## bus_data
BUS_I | BUS_TYPE | Pd | Qd | Gs | Bs | area | Vm | Va | baseKV | zone | Vmax | Vmin
1 | 1 | 0.0033518 | 0.00084004 | 0 | 0 | 1 | 0.99097 | -0.063102 | 0.4 | 1 | 1.1 | 0.9
2 | 1 | 0.002619 | 0.00065638 | 0 | 0 | 1 | 0.9912 | -0.061454 | 0.4 | 1 | 1.1 | 0.9
3 | 1 | 0.0030263 | 0.00075846 | 0 | 0 | 1 | 0.9908 | -0.064252 | 0.4 | 1 | 1.1 | 0.9
4 | 1 | 0 | 0 | 0 | 0 | 1 | 0.99247 | -0.052514 | 0.4 | 1 | 1.1 | 0.9
5 | 1 | 0.0027131 | 0.00067997 | 0 | 0 | 1 | 0.99073 | -0.064785 | 0.4 | 1 | 1.1 | 0.9
42 | 1 | 0.0067835 | 0.0017001 | 0 | 0 | 1 | 0.99242 | -0.052824 | 0.4 | 1 | 1.1 | 0.9
37 | 1 | 0.0041831 | 0.0010484 | 0 | 0 | 1 | 0.99319 | -0.047439 | 0.4 | 1 | 1.1 | 0.9
36 | 1 | 0.0031545 | 0.00079059 | 0 | 0 | 1 | 0.99403 | -0.041513 | 0.4 | 1 | 1.1 | 0.9
6 | 1 | 0.0041432 | 0.0010384 | 0 | 0 | 1 | 0.97146 | -0.20068 | 0.4 | 1 | 1.1 | 0.9
7 | 1 | 0.0035043 | 0.00087825 | 0 | 0 | 1 | 0.97162 | -0.19953 | 0.4 | 1 | 1.1 | 0.9
8 | 1 | 0 | 0 | 0 | 0 | 1 | 0.97143 | -0.20088 | 0.4 | 1 | 1.1 | 0.9
9 | 1 | 0 | 0 | 0 | 0 | 1 | 0.97172 | -0.19878 | 0.4 | 1 | 1.1 | 0.9
10 | 1 | 0 | 0 | 0 | 0 | 1 | 0.9709 | -0.20475 | 0.4 | 1 | 1.1 | 0.9
46 | 1 | 0.0058102 | 0.0014562 | 0 | 0 | 1 | 0.97142 | -0.20097 | 0.4 | 1 | 1.1 | 0.9
22 | 1 | 0 | 0 | 0 | 0 | 1 | 0.97246 | -0.19351 | 0.4 | 1 | 1.1 | 0.9
63 | 1 | 0.0053171 | 0.0013326 | 0 | 0 | 1 | 0.97027 | -0.20932 | 0.4 | 1 | 1.1 | 0.9
34 | 1 | 0.0047513 | 0.0011908 | 0 | 0 | 1 | 0.97208 | -0.19623 | 0.4 | 1 | 1.1 | 0.9
20 | 1 | 0.0044835 | 0.0011237 | 0 | 0 | 1 | 0.9729 | -0.19036 | 0.4 | 1 | 1.1 | 0.9
24 | 1 | 0.0040458 | 0.001014 | 0 | 0 | 1 | 0.97327 | -0.18763 | 0.4 | 1 | 1.1 | 0.9
21 | 1 | 0 | 0 | 0 | 0 | 1 | 0.97345 | -0.18633 | 0.4 | 1 | 1.1 | 0.9
12 | 1 | 0.0019136 | 0.00047959 | 0 | 0 | 1 | 0.99396 | -0.04171 | 0.4 | 1 | 1.1 | 0.9
13 | 1 | 0 | 0 | 0 | 0 | 1 | 0.9913 | -0.060198 | 0.4 | 1 | 1.1 | 0.9
14 | 1 | 0 | 0 | 0 | 0 | 1 | 0.99648 | -0.024312 | 0.4 | 1 | 1.1 | 0.9
15 | 1 | 0 | 0 | 0 | 0 | 1 | 0.9912 | -0.060913 | 0.4 | 1 | 1.1 | 0.9
16 | 1 | 0.0027868 | 0.00069845 | 0 | 0 | 1 | 0.98949 | -0.072816 | 0.4 | 1 | 1.1 | 0.9
17 | 1 | 0.00331 | 0.00082957 | 0 | 0 | 1 | 0.99774 | -0.015564 | 0.4 | 1 | 1.1 | 0.9
18 | 1 | 0.0012297 | 0.0003082 | 0 | 0 | 1 | 0.9962 | -0.026258 | 0.4 | 1 | 1.1 | 0.9
32 | 1 | 0 | 0 | 0 | 0 | 1 | 0.99092 | -0.062922 | 0.4 | 1 | 1.1 | 0.9
30 | 1 | 0.0016812 | 0.00042134 | 0 | 0 | 1 | 0.99066 | -0.064783 | 0.4 | 1 | 1.1 | 0.9
39 | 1 | 0 | 0 | 0 | 0 | 1 | 0.987 | -0.090211 | 0.4 | 1 | 1.1 | 0.9
25 | 3 | 0.0016327 | 0.0004092 | 0 | 0 | 1 | 1 | 0 | 0.4 | 1 | 1.1 | 0.9
38 | 1 | 0.0032398 | 0.00081198 | 0 | 0 | 1 | 0.99508 | -0.034101 | 0.4 | 1 | 1.1 | 0.9
33 | 1 | 0 | 0 | 0 | 0 | 1 | 0.99075 | -0.064121 | 0.4 | 1 | 1.1 | 0.9
47 | 1 | 0.0040104 | 0.0010051 | 0 | 0 | 1 | 0.9907 | -0.064436 | 0.4 | 1 | 1.1 | 0.9
28 | 1 | 0.0015562 | 0.00039001 | 0 | 0 | 1 | 0.9904 | -0.066569 | 0.4 | 1 | 1.1 | 0.9
40 | 1 | 0.0020873 | 0.00052313 | 0 | 0 | 1 | 0.98348 | -0.11497 | 0.4 | 1 | 1.1 | 0.9
41 | 1 | 0.0010765 | 0.00026979 | 0 | 0 | 1 | 0.98699 | -0.090301 | 0.4 | 1 | 1.1 | 0.9
26 | 1 | 0.0049849 | 0.0012493 | 0 | 0 | 1 | 0.99995 | -0.00033358 | 0.4 | 1 | 1.1 | 0.9
19 | 1 | 0.0029343 | 0.0007354 | 0 | 0 | 1 | 0.97294 | -0.19002 | 0.4 | 1 | 1.1 | 0.9
23 | 1 | 0 | 0 | 0 | 0 | 1 | 0.97372 | -0.18443 | 0.4 | 1 | 1.1 | 0.9
60 | 1 | 0.0030144 | 0.00075549 | 0 | 0 | 1 | 0.97313 | -0.18869 | 0.4 | 1 | 1.1 | 0.9
61 | 1 | 0.0026075 | 0.00065349 | 0 | 0 | 1 | 0.97851 | -0.15018 | 0.4 | 1 | 1.1 | 0.9
35 | 1 | 0.0031892 | 0.0007993 | 0 | 0 | 1 | 0.972 | -0.1968 | 0.4 | 1 | 1.1 | 0.9
52 | 1 | 0 | 0 | 0 | 0 | 1 | 0.97276 | -0.19134 | 0.4 | 1 | 1.1 | 0.9
62 | 1 | 0.0043362 | 0.0010868 | 0 | 0 | 1 | 0.97913 | -0.14575 | 0.4 | 1 | 1.1 | 0.9
27 | 1 | 0.0011351 | 0.00028447 | 0 | 0 | 1 | 0.99014 | -0.068445 | 0.4 | 1 | 1.1 | 0.9
29 | 1 | 0 | 0 | 0 | 0 | 1 | 0.98945 | -0.073357 | 0.4 | 1 | 1.1 | 0.9
56 | 1 | 0 | 0 | 0 | 0 | 1 | 0.98856 | -0.079676 | 0.4 | 1 | 1.1 | 0.9
57 | 1 | 0.0023922 | 0.00059954 | 0 | 0 | 1 | 0.98928 | -0.074529 | 0.4 | 1 | 1.1 | 0.9
31 | 1 | 0.0017096 | 0.00042847 | 0 | 0 | 1 | 0.99066 | -0.064723 | 0.4 | 1 | 1.1 | 0.9
53 | 1 | 0.002788 | 0.00069873 | 0 | 0 | 1 | 0.98721 | -0.089258 | 0.4 | 1 | 1.1 | 0.9
54 | 1 | 0 | 0 | 0 | 0 | 1 | 0.98727 | -0.088834 | 0.4 | 1 | 1.1 | 0.9
55 | 1 | 0 | 0 | 0 | 0 | 1 | 0.98771 | -0.085729 | 0.4 | 1 | 1.1 | 0.9
64 | 1 | 0.0036104 | 0.00090485 | 0 | 0 | 1 | 0.9873 | -0.088606 | 0.4 | 1 | 1.1 | 0.9
43 | 1 | 0.0040246 | 0.0010087 | 0 | 0 | 1 | 0.98225 | -0.12363 | 0.4 | 1 | 1.1 | 0.9
44 | 1 | 0.003184 | 0.00079799 | 0 | 0 | 1 | 0.98052 | -0.13589 | 0.4 | 1 | 1.1 | 0.9
45 | 1 | 0.0036333 | 0.00091058 | 0 | 0 | 1 | 0.97984 | -0.1407 | 0.4 | 1 | 1.1 | 0.9
58 | 1 | 0.0058533 | 0.001467 | 0 | 0 | 1 | 0.97212 | -0.19595 | 0.4 | 1 | 1.1 | 0.9
51 | 1 | 0.0017712 | 0.0004439 | 0 | 0 | 1 | 0.97262 | -0.19236 | 0.4 | 1 | 1.1 | 0.9
50 | 1 | 0.003164 | 0.00079298 | 0 | 0 | 1 | 0.97255 | -0.19288 | 0.4 | 1 | 1.1 | 0.9
59 | 1 | 0.0094972 | 0.0023802 | 0 | 0 | 1 | 0.97209 | -0.19612 | 0.4 | 1 | 1.1 | 0.9

## generator_data
GEN_BUS | PG | QG | QMAX | QMIN | VG | MBASE | GEN_STATUS | PMAX | PMIN
25 | 0.14881 | 0.03762 | 10 | -10 | 1 | 100 | 1 | 10 | 0

## branch_data
F_BUS | T_BUS | BR_R | BR_X | BR_B | RATE_A | RATE_B | RATE_C | TAP | SHIFT | BR_STATUS | ANGMIN | ANGMAX | P_in | Q_in | P_out | Q_out
1 | 2 | 2.3179 | 0.89149 | 2.3392e-09 | 0 | 0 | 0 | 0 | 0 | 1 | -90 | 90 | -0.0090923 | -0.0022784 | 0.0090944 | 0.002279
1 | 3 | 2.5617 | 0.98526 | 2.5852e-09 | 0 | 0 | 0 | 0 | 0 | 1 | -90 | 90 | 0.0057405 | 0.0014384 | -0.0057396 | -0.0014383
2 | 4 | 9.7751 | 3.7597 | 9.8648e-09 | 0 | 0 | 0 | 0 | 0 | 1 | -90 | 90 | -0.011713 | -0.0029353 | 0.011728 | 0.00294
3 | 5 | 2.5077 | 0.96448 | 2.5307e-09 | 0 | 0 | 0 | 0 | 0 | 1 | -90 | 90 | 0.0027133 | 0.0006798 | -0.0027131 | -0.00067997
4 | 42 | 0.58652 | 0.22559 | 5.919e-10 | 0 | 0 | 0 | 0 | 0 | 1 | -90 | 90 | 0.0067838 | 0.0017002 | -0.0067835 | -0.0017001
4 | 37 | 3.5207 | 1.3541 | 3.5531e-09 | 0 | 0 | 0 | 0 | 0 | 1 | -90 | 90 | -0.018512 | -0.0046401 | 0.018525 | 0.0046448
37 | 36 | 3.3582 | 1.2916 | 3.389e-09 | 0 | 0 | 0 | 0 | 0 | 1 | -90 | 90 | -0.022708 | -0.0056932 | 0.022726 | 0.0057
36 | 38 | 3.6939 | 1.4207 | 3.7277e-09 | 0 | 0 | 0 | 0 | 0 | 1 | -90 | 90 | -0.025881 | -0.0064906 | 0.025908 | 0.0065005
6 | 7 | 1.4858 | 0.57147 | 1.4995e-09 | 0 | 0 | 0 | 0 | 0 | 1 | -90 | 90 | -0.0094664 | -0.0023715 | 0.0094679 | 0.002372
6 | 8 | 0.46462 | 0.1787 | 4.6888e-10 | 0 | 0 | 0 | 0 | 0 | 1 | -90 | 90 | 0.0053233 | 0.0013332 | -0.0053232 | -0.0013331
7 | 9 | 0.70955 | 0.27291 | 7.1606e-10 | 0 | 0 | 0 | 0 | 0 | 1 | -90 | 90 | -0.012972 | -0.0032502 | 0.012973 | 0.0032507
8 | 10 | 8.9241 | 3.4324 | 9.006e-09 | 0 | 0 | 0 | 0 | 0 | 1 | -90 | 90 | 0.0053232 | 0.0013331 | -0.0053204 | -0.0013329
9 | 46 | 4.6146 | 1.7749 | 4.657e-09 | 0 | 0 | 0 | 0 | 0 | 1 | -90 | 90 | 0.0058118 | 0.0014564 | -0.0058101 | -0.0014562
9 | 22 | 3.4571 | 1.3296 | 3.4888e-09 | 0 | 0 | 0 | 0 | 0 | 1 | -90 | 90 | -0.018785 | -0.0047071 | 0.018799 | 0.004712
10 | 63 | 10.5355 | 4.0521 | 1.0632e-08 | 0 | 0 | 0 | 0 | 0 | 1 | -90 | 90 | 0.0053203 | 0.0013329 | -0.005317 | -0.0013326
22 | 34 | 4.2246 | 1.6248 | 4.2634e-09 | 0 | 0 | 0 | 0 | 0 | 1 | -90 | 90 | 0.0079436 | 0.0019907 | -0.0079406 | -0.00199
22 | 20 | 1.4509 | 0.55804 | 1.4642e-09 | 0 | 0 | 0 | 0 | 0 | 1 | -90 | 90 | -0.026743 | -0.0067028 | 0.026754 | 0.0067071
34 | 35 | 2.1875 | 0.84136 | 2.2076e-09 | 0 | 0 | 0 | 0 | 0 | 1 | -90 | 90 | 0.0031894 | 0.00079919 | -0.0031892 | -0.0007993
20 | 19 | 0.13126 | 0.050486 | 1.3247e-10 | 0 | 0 | 0 | 0 | 0 | 1 | -90 | 90 | -0.031238 | -0.0078308 | 0.031239 | 0.0078313
24 | 21 | 3.957 | 1.5219 | 3.9933e-09 | 0 | 0 | 0 | 0 | 0 | 1 | -90 | 90 | -0.0040457 | -0.001014 | 0.0040465 | 0.0010139
21 | 23 | 0.61399 | 0.23615 | 6.1962e-10 | 0 | 0 | 0 | 0 | 0 | 1 | -90 | 90 | -0.038237 | -0.0095872 | 0.038247 | 0.009591
21 | 19 | 1.3338 | 0.51299 | 1.346e-09 | 0 | 0 | 0 | 0 | 0 | 1 | -90 | 90 | 0.034191 | 0.0085733 | -0.034173 | -0.0085667
12 | 13 | 2.2766 | 0.87563 | 4.5951e-09 | 0 | 0 | 0 | 0 | 0 | 1 | -90 | 90 | 0.10581 | 0.02673 | -0.10554 | -0.026625
12 | 14 | 2.1147 | 0.81333 | 4.2681e-09 | 0 | 0 | 0 | 0 | 0 | 1 | -90 | 90 | -0.10772 | -0.02721 | 0.10799 | 0.027311
13 | 15 | 0.48321 | 0.18585 | 4.8764e-10 | 0 | 0 | 0 | 0 | 0 | 1 | -90 | 90 | 0.01892 | 0.0047375 | -0.018918 | -0.0047368
13 | 16 | 1.8906 | 0.72715 | 1.9079e-09 | 0 | 0 | 0 | 0 | 0 | 1 | -90 | 90 | 0.086615 | 0.021888 | -0.086461 | -0.021829
14 | 17 | 0.83017 | 0.3193 | 1.6756e-09 | 0 | 0 | 0 | 0 | 0 | 1 | -90 | 90 | -0.1384 | -0.034947 | 0.13857 | 0.035012
14 | 18 | 0.82977 | 0.31914 | 8.3738e-10 | 0 | 0 | 0 | 0 | 0 | 1 | -90 | 90 | 0.030417 | 0.0076356 | -0.030409 | -0.0076325
15 | 32 | 4.4807 | 1.7233 | 4.5218e-09 | 0 | 0 | 0 | 0 | 0 | 1 | -90 | 90 | 0.0057229 | 0.0014324 | -0.0057213 | -0.0014322
15 | 30 | 3.7452 | 1.4405 | 3.7796e-09 | 0 | 0 | 0 | 0 | 0 | 1 | -90 | 90 | 0.013196 | 0.0033044 | -0.013188 | -0.003302
16 | 39 | 2.683 | 1.0319 | 2.7076e-09 | 0 | 0 | 0 | 0 | 0 | 1 | -90 | 90 | 0.083675 | 0.021131 | -0.08347 | -0.021052
17 | 25 | 1.447 | 0.55655 | 2.9206e-09 | 0 | 0 | 0 | 0 | 0 | 1 | -90 | 90 | -0.14188 | -0.035842 | 0.1422 | 0.035961
18 | 38 | 3.481 | 1.3389 | 3.513e-09 | 0 | 0 | 0 | 0 | 0 | 1 | -90 | 90 | 0.029179 | 0.0073243 | -0.029147 | -0.0073124
32 | 33 | 8.9357 | 3.4368 | 9.0177e-09 | 0 | 0 | 0 | 0 | 0 | 1 | -90 | 90 | 0.00171 | 0.0004273 | -0.0017097 | -0.00042808
32 | 47 | 4.8254 | 1.8559 | 4.8697e-09 | 0 | 0 | 0 | 0 | 0 | 1 | -90 | 90 | 0.0040112 | 0.0010049 | -0.0040104 | -0.0010051
30 | 28 | 1.9799 | 0.76151 | 1.9981e-09 | 0 | 0 | 0 | 0 | 0 | 1 | -90 | 90 | 0.011507 | 0.0028807 | -0.011504 | -0.0028798
39 | 40 | 3.8463 | 1.4793 | 3.8816e-09 | 0 | 0 | 0 | 0 | 0 | 1 | -90 | 90 | 0.082394 | 0.020783 | -0.082109 | -0.020673
39 | 41 | 1.0555 | 0.40596 | 1.0652e-09 | 0 | 0 | 0 | 0 | 0 | 1 | -90 | 90 | 0.0010765 | 0.00026969 | -0.0010765 | -0.00026979
25 | 26 | 0.87155 | 0.33521 | 8.7955e-10 | 0 | 0 | 0 | 0 | 0 | 1 | -90 | 90 | 0.0049852 | 0.0012493 | -0.0049849 | -0.0012493
33 | 31 | 4.4974 | 1.7298 | 4.5386e-09 | 0 | 0 | 0 | 0 | 0 | 1 | -90 | 90 | 0.0017097 | 0.00042808 | -0.0017096 | -0.00042847
28 | 27 | 2.4023 | 0.92397 | 2.4244e-09 | 0 | 0 | 0 | 0 | 0 | 1 | -90 | 90 | 0.0099483 | 0.0024898 | -0.0099457 | -0.002489
40 | 43 | 1.3728 | 0.52799 | 1.3854e-09 | 0 | 0 | 0 | 0 | 0 | 1 | -90 | 90 | 0.080022 | 0.02015 | -0.079925 | -0.020113
23 | 60 | 2.2532 | 0.86662 | 2.2739e-09 | 0 | 0 | 0 | 0 | 0 | 1 | -90 | 90 | 0.023332 | 0.0058508 | -0.023318 | -0.0058457
23 | 61 | 6.9104 | 2.6579 | 6.9739e-09 | 0 | 0 | 0 | 0 | 0 | 1 | -90 | 90 | -0.061579 | -0.015442 | 0.061873 | 0.015554
60 | 52 | 1.6123 | 0.62012 | 1.6271e-09 | 0 | 0 | 0 | 0 | 0 | 1 | -90 | 90 | 0.020304 | 0.0050902 | -0.020296 | -0.0050875
61 | 62 | 0.86223 | 0.33163 | 8.7014e-10 | 0 | 0 | 0 | 0 | 0 | 1 | -90 | 90 | -0.06448 | -0.016207 | 0.06452 | 0.016223
52 | 58 | 3.6951 | 1.4212 | 3.729e-09 | 0 | 0 | 0 | 0 | 0 | 1 | -90 | 90 | 0.01536 | 0.0038507 | -0.01535 | -0.0038473
52 | 51 | 2.5458 | 0.97915 | 2.5692e-09 | 0 | 0 | 0 | 0 | 0 | 1 | -90 | 90 | 0.004936 | 0.0012368 | -0.0049353 | -0.0012368
62 | 45 | 0.92097 | 0.35422 | 9.2942e-10 | 0 | 0 | 0 | 0 | 0 | 1 | -90 | 90 | -0.068856 | -0.017309 | 0.068905 | 0.017328
27 | 29 | 7.0948 | 2.7288 | 7.1599e-09 | 0 | 0 | 0 | 0 | 0 | 1 | -90 | 90 | 0.0088106 | 0.0022045 | -0.0088047 | -0.0022029
29 | 56 | 12.5188 | 4.8149 | 1.2634e-08 | 0 | 0 | 0 | 0 | 0 | 1 | -90 | 90 | 0.0064121 | 0.0016039 | -0.0064065 | -0.001603
29 | 57 | 6.2402 | 2.4001 | 6.2974e-09 | 0 | 0 | 0 | 0 | 0 | 1 | -90 | 90 | 0.0023926 | 0.00059908 | -0.0023922 | -0.00059954
56 | 55 | 11.9869 | 4.6103 | 1.2097e-08 | 0 | 0 | 0 | 0 | 0 | 1 | -90 | 90 | 0.0064065 | 0.001603 | -0.0064011 | -0.0016021
53 | 54 | 1.9314 | 0.74283 | 1.9491e-09 | 0 | 0 | 0 | 0 | 0 | 1 | -90 | 90 | -0.002788 | -0.00069873 | 0.0027881 | 0.00069861
54 | 55 | 14.1151 | 5.4289 | 1.4245e-08 | 0 | 0 | 0 | 0 | 0 | 1 | -90 | 90 | -0.0027881 | -0.00069861 | 0.0027893 | 0.00069768
55 | 64 | 10.1126 | 3.8895 | 1.0205e-08 | 0 | 0 | 0 | 0 | 0 | 1 | -90 | 90 | 0.0036118 | 0.00090441 | -0.0036104 | -0.00090485
43 | 44 | 2.0438 | 0.78607 | 2.0625e-09 | 0 | 0 | 0 | 0 | 0 | 1 | -90 | 90 | 0.0759 | 0.019105 | -0.075771 | -0.019055
44 | 45 | 0.83497 | 0.32114 | 8.4263e-10 | 0 | 0 | 0 | 0 | 0 | 1 | -90 | 90 | 0.072587 | 0.018257 | -0.072538 | -0.018238
58 | 59 | 0.23109 | 0.088879 | 2.3321e-10 | 0 | 0 | 0 | 0 | 0 | 1 | -90 | 90 | 0.0094972 | 0.0023803 | -0.009497 | -0.0023802
51 | 50 | 2.0109 | 0.77342 | 2.0294e-09 | 0 | 0 | 0 | 0 | 0 | 1 | -90 | 90 | 0.0031642 | 0.00079288 | -0.003164 | -0.00079299