## bus_data
BUS_I | BUS_TYPE | Pd | Qd | Gs | Bs | area | Vm | Va | baseKV | zone | Vmax | Vmin
1 | 1 | 0.0467 | 0.011704 | 0 | 0 | 1 | 0.97358 | -0.18525 | 0.4 | 1 | 1.1 | 0.9
2 | 1 | 0.0078841 | 0.0019759 | 0 | 0 | 1 | 0.97439 | -0.17942 | 0.4 | 1 | 1.1 | 0.9
3 | 1 | 0.012523 | 0.0031385 | 0 | 0 | 1 | 0.97257 | -0.19252 | 0.4 | 1 | 1.1 | 0.9
4 | 1 | 0 | 0 | 0 | 0 | 1 | 0.97511 | -0.17428 | 0.4 | 1 | 1.1 | 0.9
5 | 1 | 0 | 0 | 0 | 0 | 1 | 0.97157 | -0.19972 | 0.4 | 1 | 1.1 | 0.9
6 | 1 | 0.0057549 | 0.0014423 | 0 | 0 | 1 | 0.97459 | -0.178 | 0.4 | 1 | 1.1 | 0.9
7 | 1 | 0.0048619 | 0.0012185 | 0 | 0 | 1 | 0.97703 | -0.16056 | 0.4 | 1 | 1.1 | 0.9
8 | 1 | 0.015173 | 0.0038026 | 0 | 0 | 1 | 0.97056 | -0.20701 | 0.4 | 1 | 1.1 | 0.9
9 | 1 | 0 | 0 | 0 | 0 | 1 | 0.97037 | -0.20841 | 0.4 | 1 | 1.1 | 0.9
15 | 1 | 0.016142 | 0.0040456 | 0 | 0 | 1 | 0.97369 | -0.1845 | 0.4 | 1 | 1.1 | 0.9
11 | 1 | 0.0078957 | 0.0019789 | 0 | 0 | 1 | 0.9775 | -0.15721 | 0.4 | 1 | 1.1 | 0.9
16 | 1 | 0.0060613 | 0.0015191 | 0 | 0 | 1 | 0.97012 | -0.2102 | 0.4 | 1 | 1.1 | 0.9
23 | 1 | 0.0020164 | 0.00050535 | 0 | 0 | 1 | 0.9703 | -0.20891 | 0.4 | 1 | 1.1 | 0.9
20 | 1 | 0.0017339 | 0.00043455 | 0 | 0 | 1 | 0.97013 | -0.21015 | 0.4 | 1 | 1.1 | 0.9
10 | 3 | 0.0092885 | 0.0023279 | 0 | 0 | 1 | 1 | 0 | 0.4 | 1 | 1.1 | 0.9
43 | 1 | 0.0071389 | 0.0017892 | 0 | 0 | 1 | 0.99815 | -0.01271 | 0.4 | 1 | 1.1 | 0.9
49 | 1 | 0 | 0 | 0 | 0 | 1 | 0.97328 | -0.18747 | 0.4 | 1 | 1.1 | 0.9
12 | 1 | 0.0016728 | 0.00041923 | 0 | 0 | 1 | 0.9785 | -0.15006 | 0.4 | 1 | 1.1 | 0.9
17 | 1 | 0.0017386 | 0.00043573 | 0 | 0 | 1 | 0.97004 | -0.21074 | 0.4 | 1 | 1.1 | 0.9
25 | 1 | 0.001163 | 0.00029147 | 0 | 0 | 1 | 0.97025 | -0.20923 | 0.4 | 1 | 1.1 | 0.9
21 | 1 | 0.0017369 | 0.00043532 | 0 | 0 | 1 | 0.97011 | -0.21029 | 0.4 | 1 | 1.1 | 0.9
42 | 1 | 0.011427 | 0.0028639 | 0 | 0 | 1 | 0.9976 | -0.016501 | 0.4 | 1 | 1.1 | 0.9
13 | 1 | 0.0027075 | 0.00067857 | 0 | 0 | 1 | 0.97925 | -0.14473 | 0.4 | 1 | 1.1 | 0.9
14 | 1 | 0.0065518 | 0.001642 | 0 | 0 | 1 | 0.97998 | -0.13954 | 0.4 | 1 | 1.1 | 0.9
50 | 1 | 0.0018798 | 0.00047113 | 0 | 0 | 1 | 0.98039 | -0.13668 | 0.4 | 1 | 1.1 | 0.9
51 | 1 | 0 | 0 | 0 | 0 | 1 | 0.98117 | -0.13113 | 0.4 | 1 | 1.1 | 0.9
48 | 1 | 0 | 0 | 0 | 0 | 1 | 0.97291 | -0.19009 | 0.4 | 1 | 1.1 | 0.9
18 | 1 | 0.0014864 | 0.00037252 | 0 | 0 | 1 | 0.97001 | -0.21099 | 0.4 | 1 | 1.1 | 0.9
22 | 1 | 0.0011922 | 0.0002988 | 0 | 0 | 1 | 0.97009 | -0.21043 | 0.4 | 1 | 1.1 | 0.9
26 | 1 | 0.0033491 | 0.00083935 | 0 | 0 | 1 | 0.99436 | -0.038842 | 0.4 | 1 | 1.1 | 0.9
27 | 1 | 0.0055613 | 0.0013938 | 0 | 0 | 1 | 0.9955 | -0.031013 | 0.4 | 1 | 1.1 | 0.9
28 | 1 | 0 | 0 | 0 | 0 | 1 | 0.99288 | -0.049131 | 0.4 | 1 | 1.1 | 0.9
29 | 1 | 0.0038708 | 0.00097012 | 0 | 0 | 1 | 0.99635 | -0.025122 | 0.4 | 1 | 1.1 | 0.9
30 | 1 | 0 | 0 | 0 | 0 | 1 | 0.99244 | -0.052183 | 0.4 | 1 | 1.1 | 0.9
31 | 1 | 0.0026265 | 0.00065827 | 0 | 0 | 1 | 0.99257 | -0.051302 | 0.4 | 1 | 1.1 | 0.9
32 | 1 | 0.0017088 | 0.00042825 | 0 | 0 | 1 | 0.99679 | -0.022091 | 0.4 | 1 | 1.1 | 0.9
33 | 1 | 0 | 0 | 0 | 0 | 1 | 0.99204 | -0.054957 | 0.4 | 1 | 1.1 | 0.9
35 | 1 | 0 | 0 | 0 | 0 | 1 | 0.99194 | -0.055764 | 0.4 | 1 | 1.1 | 0.9
37 | 1 | 0.011057 | 0.0027711 | 0 | 0 | 1 | 0.98958 | -0.072044 | 0.4 | 1 | 1.1 | 0.9
34 | 1 | 0.0016749 | 0.00041978 | 0 | 0 | 1 | 0.98115 | -0.13128 | 0.4 | 1 | 1.1 | 0.9
44 | 1 | 0 | 0 | 0 | 0 | 1 | 0.99125 | -0.060607 | 0.4 | 1 | 1.1 | 0.9
36 | 1 | 0.0013827 | 0.00034653 | 0 | 0 | 1 | 0.98939 | -0.073339 | 0.4 | 1 | 1.1 | 0.9
53 | 1 | 0 | 0 | 0 | 0 | 1 | 0.98403 | -0.11094 | 0.4 | 1 | 1.1 | 0.9
45 | 1 | 0.01375 | 0.0034461 | 0 | 0 | 1 | 0.99074 | -0.064239 | 0.4 | 1 | 1.1 | 0.9
38 | 1 | 0 | 0 | 0 | 0 | 1 | 0.98771 | -0.08511 | 0.4 | 1 | 1.1 | 0.9
39 | 1 | 0.0013502 | 0.00033839 | 0 | 0 | 1 | 0.98562 | -0.099776 | 0.4 | 1 | 1.1 | 0.9
41 | 1 | 0.0028099 | 0.00070422 | 0 | 0 | 1 | 0.98519 | -0.10274 | 0.4 | 1 | 1.1 | 0.9
52 | 1 | 0.0021295 | 0.00053369 | 0 | 0 | 1 | 0.9906 | -0.065177 | 0.4 | 1 | 1.1 | 0.9
46 | 1 | 0.0077824 | 0.0019504 | 0 | 0 | 1 | 0.97247 | -0.19327 | 0.4 | 1 | 1.1 | 0.9
47 | 1 | 0.0018148 | 0.00045484 | 0 | 0 | 1 | 0.97238 | -0.19396 | 0.4 | 1 | 1.1 | 0.9

## generator_data
GEN_BUS | PG | QG | QMAX | QMIN | VG | MBASE | GEN_STATUS | PMAX | PMIN
10 | 0.24018 | 0.060797 | 10 | -10 | 1 | 100 | 1 | 10 | 0

## branch_data
F_BUS | T_BUS | BR_R | BR_X | BR_B | RATE_A | RATE_B | RATE_C | TAP | SHIFT | BR_STATUS | ANGMIN | ANGMAX | P_in | Q_in | P_out | Q_out
1 | 2 | 0.78608 | 0.30234 | 7.933e-10 | 0 | 0 | 0 | 0 | 0 | 1 | -90 | 90 | -0.091639 | -0.022979 | 0.091713 | 0.023008
1 | 3 | 2 | 0.76925 | 2.0184e-09 | 0 | 0 | 0 | 0 | 0 | 1 | -90 | 90 | 0.04494 | 0.011275 | -0.044895 | -0.011258
2 | 4 | 0.64014 | 0.24621 | 1.938e-09 | 0 | 0 | 0 | 0 | 0 | 1 | -90 | 90 | -0.099597 | -0.024984 | 0.099668 | 0.025011
3 | 5 | 2.7413 | 1.0543 | 2.7664e-09 | 0 | 0 | 0 | 0 | 0 | 1 | -90 | 90 | 0.032373 | 0.0081195 | -0.03234 | -0.0081073
4 | 6 | 1.4605 | 0.56174 | 1.4739e-09 | 0 | 0 | 0 | 0 | 0 | 1 | -90 | 90 | 0.031545 | 0.0079109 | -0.031528 | -0.0079048
4 | 7 | 1.3001 | 0.50002 | 3.936e-09 | 0 | 0 | 0 | 0 | 0 | 1 | -90 | 90 | -0.13121 | -0.032922 | 0.13146 | 0.033017
5 | 8 | 3.6591 | 1.4073 | 3.6927e-09 | 0 | 0 | 0 | 0 | 0 | 1 | -90 | 90 | 0.024487 | 0.0061401 | -0.024463 | -0.0061309
5 | 9 | 13.581 | 5.2234 | 1.3706e-08 | 0 | 0 | 0 | 0 | 0 | 1 | -90 | 90 | 0.0078531 | 0.0019673 | -0.0078436 | -0.0019649
6 | 15 | 3.1219 | 1.2007 | 3.1506e-09 | 0 | 0 | 0 | 0 | 0 | 1 | -90 | 90 | 0.025774 | 0.0064625 | -0.02575 | -0.0064539
7 | 11 | 0.3075 | 0.11827 | 9.3096e-10 | 0 | 0 | 0 | 0 | 0 | 1 | -90 | 90 | -0.13633 | -0.034236 | 0.13639 | 0.03426
8 | 16 | 4.2122 | 1.6201 | 4.2509e-09 | 0 | 0 | 0 | 0 | 0 | 1 | -90 | 90 | 0.0092904 | 0.0023283 | -0.0092863 | -0.0023271
9 | 23 | 1.951 | 0.7504 | 1.9689e-09 | 0 | 0 | 0 | 0 | 0 | 1 | -90 | 90 | 0.0031795 | 0.00079643 | -0.0031793 | -0.00079653
9 | 20 | 4.5697 | 1.7576 | 4.6117e-09 | 0 | 0 | 0 | 0 | 0 | 1 | -90 | 90 | 0.0046641 | 0.0011685 | -0.004663 | -0.0011685
15 | 49 | 3.8155 | 1.4675 | 3.8505e-09 | 0 | 0 | 0 | 0 | 0 | 1 | -90 | 90 | 0.0096088 | 0.0024083 | -0.0096049 | -0.0024072
11 | 12 | 0.61949 | 0.23827 | 1.8755e-09 | 0 | 0 | 0 | 0 | 0 | 1 | -90 | 90 | -0.14428 | -0.036239 | 0.14443 | 0.036294
16 | 17 | 2.0709 | 0.79648 | 2.0899e-09 | 0 | 0 | 0 | 0 | 0 | 1 | -90 | 90 | 0.0032252 | 0.00080798 | -0.0032249 | -0.00080809
23 | 25 | 3.3144 | 1.2748 | 3.3449e-09 | 0 | 0 | 0 | 0 | 0 | 1 | -90 | 90 | 0.001163 | 0.00029118 | -0.0011629 | -0.00029147
20 | 21 | 0.59928 | 0.23049 | 6.0478e-10 | 0 | 0 | 0 | 0 | 0 | 1 | -90 | 90 | 0.0029291 | 0.00073395 | -0.0029291 | -0.00073399
10 | 43 | 0.72992 | 0.28074 | 2.2099e-09 | 0 | 0 | 0 | 0 | 0 | 1 | -90 | 90 | 0.23089 | 0.058469 | -0.23048 | -0.05831
43 | 42 | 0.22425 | 0.086248 | 6.7891e-10 | 0 | 0 | 0 | 0 | 0 | 1 | -90 | 90 | 0.22334 | 0.056521 | -0.22322 | -0.056475
49 | 48 | 3.3602 | 1.2924 | 3.3911e-09 | 0 | 0 | 0 | 0 | 0 | 1 | -90 | 90 | 0.0096049 | 0.0024072 | -0.0096014 | -0.0024062
12 | 13 | 0.4577 | 0.17604 | 1.3857e-09 | 0 | 0 | 0 | 0 | 0 | 1 | -90 | 90 | -0.1461 | -0.036713 | 0.14621 | 0.036755
17 | 18 | 2.0303 | 0.7809 | 2.049e-09 | 0 | 0 | 0 | 0 | 0 | 1 | -90 | 90 | 0.0014864 | 0.00037235 | -0.0014864 | -0.00037253
21 | 22 | 1.4725 | 0.56635 | 1.486e-09 | 0 | 0 | 0 | 0 | 0 | 1 | -90 | 90 | 0.0011922 | 0.00029867 | -0.0011922 | -0.0002988
42 | 32 | 0.34841 | 0.134 | 1.0548e-09 | 0 | 0 | 0 | 0 | 0 | 1 | -90 | 90 | 0.21179 | 0.053611 | -0.21163 | -0.053547
13 | 14 | 0.43781 | 0.16839 | 1.3255e-09 | 0 | 0 | 0 | 0 | 0 | 1 | -90 | 90 | -0.14892 | -0.037433 | 0.14902 | 0.037475
14 | 50 | 0.23183 | 0.089167 | 7.0188e-10 | 0 | 0 | 0 | 0 | 0 | 1 | -90 | 90 | -0.15558 | -0.039117 | 0.15564 | 0.03914
50 | 51 | 0.44402 | 0.17078 | 1.3443e-09 | 0 | 0 | 0 | 0 | 0 | 1 | -90 | 90 | -0.15752 | -0.039611 | 0.15764 | 0.039658
51 | 53 | 1.605 | 0.6173 | 4.8591e-09 | 0 | 0 | 0 | 0 | 0 | 1 | -90 | 90 | -0.15931 | -0.040078 | 0.15976 | 0.04025
51 | 34 | 1.0878 | 0.4184 | 1.0978e-09 | 0 | 0 | 0 | 0 | 0 | 1 | -90 | 90 | 0.001675 | 0.00041969 | -0.0016749 | -0.00041978
48 | 46 | 4.0885 | 1.5725 | 4.126e-09 | 0 | 0 | 0 | 0 | 0 | 1 | -90 | 90 | 0.0096014 | 0.0024062 | -0.0095972 | -0.0024049
26 | 27 | 0.51323 | 0.1974 | 1.5538e-09 | 0 | 0 | 0 | 0 | 0 | 1 | -90 | 90 | -0.2 | -0.05057 | 0.20022 | 0.050655
26 | 28 | 0.68442 | 0.26324 | 2.0721e-09 | 0 | 0 | 0 | 0 | 0 | 1 | -90 | 90 | 0.19665 | 0.049731 | -0.19637 | -0.049621
27 | 29 | 0.3763 | 0.14473 | 1.1393e-09 | 0 | 0 | 0 | 0 | 0 | 1 | -90 | 90 | -0.20578 | -0.052049 | 0.20596 | 0.052114
28 | 30 | 0.22408 | 0.086183 | 6.784e-10 | 0 | 0 | 0 | 0 | 0 | 1 | -90 | 90 | 0.17783 | 0.044972 | -0.17775 | -0.044942
28 | 31 | 1.5043 | 0.57858 | 1.5181e-09 | 0 | 0 | 0 | 0 | 0 | 1 | -90 | 90 | 0.018541 | 0.0046496 | -0.018535 | -0.0046476
29 | 32 | 0.19024 | 0.073168 | 5.7595e-10 | 0 | 0 | 0 | 0 | 0 | 1 | -90 | 90 | -0.20983 | -0.053084 | 0.20992 | 0.053119
30 | 33 | 0.20345 | 0.07825 | 6.1595e-10 | 0 | 0 | 0 | 0 | 0 | 1 | -90 | 90 | 0.17775 | 0.044943 | -0.17768 | -0.044916
31 | 35 | 3.6013 | 1.3851 | 3.6343e-09 | 0 | 0 | 0 | 0 | 0 | 1 | -90 | 90 | 0.015908 | 0.0039893 | -0.015899 | -0.0039859
33 | 37 | 1.2499 | 0.48075 | 3.7842e-09 | 0 | 0 | 0 | 0 | 0 | 1 | -90 | 90 | 0.17768 | 0.044916 | -0.17726 | -0.044752
35 | 44 | 3.9045 | 1.5017 | 3.9404e-09 | 0 | 0 | 0 | 0 | 0 | 1 | -90 | 90 | 0.015899 | 0.0039859 | -0.015888 | -0.0039822
37 | 36 | 0.10088 | 0.0388 | 3.0542e-10 | 0 | 0 | 0 | 0 | 0 | 1 | -90 | 90 | 0.1662 | 0.041981 | -0.16617 | -0.04197
44 | 45 | 2.9244 | 1.1248 | 2.9513e-09 | 0 | 0 | 0 | 0 | 0 | 1 | -90 | 90 | 0.015888 | 0.0039822 | -0.01588 | -0.0039794
36 | 38 | 0.92276 | 0.35491 | 2.7937e-09 | 0 | 0 | 0 | 0 | 0 | 1 | -90 | 90 | 0.16479 | 0.041623 | -0.16451 | -0.041519
53 | 41 | 0.65475 | 0.25183 | 1.9823e-09 | 0 | 0 | 0 | 0 | 0 | 1 | -90 | 90 | -0.15976 | -0.04025 | 0.15995 | 0.040321
45 | 52 | 5.6252 | 2.1635 | 5.6768e-09 | 0 | 0 | 0 | 0 | 0 | 1 | -90 | 90 | 0.0021297 | 0.00053324 | -0.0021295 | -0.00053369
38 | 39 | 1.1454 | 0.44055 | 3.4678e-09 | 0 | 0 | 0 | 0 | 0 | 1 | -90 | 90 | 0.16451 | 0.041519 | -0.16418 | -0.041389
39 | 41 | 0.23277 | 0.089528 | 7.0473e-10 | 0 | 0 | 0 | 0 | 0 | 1 | -90 | 90 | 0.16283 | 0.041051 | -0.16276 | -0.041025
46 | 47 | 4.6456 | 1.7868 | 4.6882e-09 | 0 | 0 | 0 | 0 | 0 | 1 | -90 | 90 | 0.001815 | 0.00045447 | -0.0018148 | -0.00045485