## bus_data
BUS_I | BUS_TYPE | Pd | Qd | Gs | Bs | area | Vm | Va | baseKV | zone | Vmax | Vmin
1 | 1 | 0.0014014 | 0.00035122 | 0 | 0 | 1 | 0.97976 | -0.14183 | 0.4 | 1 | 1.1 | 0.9
2 | 1 | 0.001024 | 0.00025664 | 0 | 0 | 1 | 0.97974 | -0.142 | 0.4 | 1 | 1.1 | 0.9
3 | 1 | 0 | 0 | 0 | 0 | 1 | 0.97988 | -0.14098 | 0.4 | 1 | 1.1 | 0.9
4 | 1 | 0 | 0 | 0 | 0 | 1 | 0.9801 | -0.13935 | 0.4 | 1 | 1.1 | 0.9
5 | 1 | 0 | 0 | 0 | 0 | 1 | 0.97963 | -0.14277 | 0.4 | 1 | 1.1 | 0.9
24 | 1 | 0 | 0 | 0 | 0 | 1 | 0.97685 | -0.16253 | 0.4 | 1 | 1.1 | 0.9
19 | 1 | 0.0047699 | 0.0011955 | 0 | 0 | 1 | 0.98245 | -0.12273 | 0.4 | 1 | 1.1 | 0.9
6 | 1 | 0.0021934 | 0.00054971 | 0 | 0 | 1 | 0.97959 | -0.14307 | 0.4 | 1 | 1.1 | 0.9
57 | 1 | 0.0036739 | 0.00092077 | 0 | 0 | 1 | 0.97618 | -0.16734 | 0.4 | 1 | 1.1 | 0.9
17 | 1 | 0 | 0 | 0 | 0 | 1 | 0.98378 | -0.11332 | 0.4 | 1 | 1.1 | 0.9
9 | 1 | 0 | 0 | 0 | 0 | 1 | 0.98604 | -0.097364 | 0.4 | 1 | 1.1 | 0.9
10 | 1 | 0 | 0 | 0 | 0 | 1 | 0.98855 | -0.079738 | 0.4 | 1 | 1.1 | 0.9
22 | 1 | 0.0014028 | 0.00035156 | 0 | 0 | 1 | 0.98559 | -0.10051 | 0.4 | 1 | 1.1 | 0.9
15 | 1 | 0.0019099 | 0.00047867 | 0 | 0 | 1 | 0.98934 | -0.074195 | 0.4 | 1 | 1.1 | 0.9
13 | 1 | 0 | 0 | 0 | 0 | 1 | 0.98996 | -0.069833 | 0.4 | 1 | 1.1 | 0.9
14 | 1 | 0 | 0 | 0 | 0 | 1 | 0.99106 | -0.062158 | 0.4 | 1 | 1.1 | 0.9
12 | 1 | 0 | 0 | 0 | 0 | 1 | 0.98987 | -0.070482 | 0.4 | 1 | 1.1 | 0.9
80 | 1 | 0.0049244 | 0.0012342 | 0 | 0 | 1 | 0.99173 | -0.057471 | 0.4 | 1 | 1.1 | 0.9
11 | 1 | 0.0025767 | 0.00064579 | 0 | 0 | 1 | 0.98983 | -0.070752 | 0.4 | 1 | 1.1 | 0.9
23 | 1 | 0.0011468 | 0.00028742 | 0 | 0 | 1 | 0.97172 | -0.19934 | 0.4 | 1 | 1.1 | 0.9
84 | 1 | 0.002339 | 0.00058622 | 0 | 0 | 1 | 0.97174 | -0.19922 | 0.4 | 1 | 1.1 | 0.9
18 | 1 | 0 | 0 | 0 | 0 | 1 | 0.98519 | -0.10334 | 0.4 | 1 | 1.1 | 0.9
81 | 1 | 0 | 0 | 0 | 0 | 1 | 0.99307 | -0.048164 | 0.4 | 1 | 1.1 | 0.9
16 | 1 | 0.0032436 | 0.00081292 | 0 | 0 | 1 | 0.98468 | -0.10693 | 0.4 | 1 | 1.1 | 0.9
20 | 1 | 0.0018841 | 0.00047219 | 0 | 0 | 1 | 0.98374 | -0.11357 | 0.4 | 1 | 1.1 | 0.9
21 | 1 | 0.0027743 | 0.0006953 | 0 | 0 | 1 | 0.98501 | -0.10464 | 0.4 | 1 | 1.1 | 0.9
44 | 1 | 0 | 0 | 0 | 0 | 1 | 0.9719 | -0.19805 | 0.4 | 1 | 1.1 | 0.9
43 | 1 | 0 | 0 | 0 | 0 | 1 | 0.97356 | -0.1861 | 0.4 | 1 | 1.1 | 0.9
29 | 1 | 0.0016911 | 0.00042382 | 0 | 0 | 1 | 0.97439 | -0.18013 | 0.4 | 1 | 1.1 | 0.9
58 | 1 | 0.0024439 | 0.00061249 | 0 | 0 | 1 | 0.97593 | -0.16916 | 0.4 | 1 | 1.1 | 0.9
25 | 1 | 0.00095143 | 0.00023845 | 0 | 0 | 1 | 0.97485 | -0.17687 | 0.4 | 1 | 1.1 | 0.9
26 | 1 | 0.00097356 | 0.000244 | 0 | 0 | 1 | 0.97492 | -0.1764 | 0.4 | 1 | 1.1 | 0.9
27 | 1 | 0.0010316 | 0.00025854 | 0 | 0 | 1 | 0.9748 | -0.17725 | 0.4 | 1 | 1.1 | 0.9
28 | 1 | 0.0012116 | 0.00030366 | 0 | 0 | 1 | 0.97522 | -0.17423 | 0.4 | 1 | 1.1 | 0.9
30 | 1 | 0.002762 | 0.00069223 | 0 | 0 | 1 | 0.97526 | -0.17392 | 0.4 | 1 | 1.1 | 0.9
31 | 1 | 0.0009995 | 0.0002505 | 0 | 0 | 1 | 0.97533 | -0.17346 | 0.4 | 1 | 1.1 | 0.9
56 | 1 | 0.0009301 | 0.00023311 | 0 | 0 | 1 | 0.97542 | -0.17279 | 0.4 | 1 | 1.1 | 0.9
32 | 1 | 0.0092178 | 0.0023102 | 0 | 0 | 1 | 0.99753 | -0.017109 | 0.4 | 1 | 1.1 | 0.9
33 | 1 | 0.0016885 | 0.00042317 | 0 | 0 | 1 | 0.99772 | -0.015792 | 0.4 | 1 | 1.1 | 0.9
34 | 1 | 0.0014904 | 0.00037352 | 0 | 0 | 1 | 0.99745 | -0.017694 | 0.4 | 1 | 1.1 | 0.9
35 | 1 | 0.0016355 | 0.00040989 | 0 | 0 | 1 | 0.99802 | -0.013732 | 0.4 | 1 | 1.1 | 0.9
36 | 1 | 0.0024065 | 0.00060314 | 0 | 0 | 1 | 0.99699 | -0.020875 | 0.4 | 1 | 1.1 | 0.9
89 | 1 | 0.0046892 | 0.0011752 | 0 | 0 | 1 | 0.99834 | -0.011489 | 0.4 | 1 | 1.1 | 0.9
90 | 1 | 0.0023859 | 0.00059797 | 0 | 0 | 1 | 0.99694 | -0.021204 | 0.4 | 1 | 1.1 | 0.9
88 | 1 | 0.0091881 | 0.0023027 | 0 | 0 | 1 | 0.99871 | -0.0089513 | 0.4 | 1 | 1.1 | 0.9
91 | 1 | 0.0025885 | 0.00064873 | 0 | 0 | 1 | 0.99657 | -0.023795 | 0.4 | 1 | 1.1 | 0.9
37 | 1 | 0.0047845 | 0.0011991 | 0 | 0 | 1 | 0.99289 | -0.049413 | 0.4 | 1 | 1.1 | 0.9
38 | 1 | 0.0022174 | 0.00055573 | 0 | 0 | 1 | 0.99295 | -0.049018 | 0.4 | 1 | 1.1 | 0.9
40 | 1 | 0.0035834 | 0.00089808 | 0 | 0 | 1 | 0.99298 | -0.048805 | 0.4 | 1 | 1.1 | 0.9
41 | 1 | 0 | 0 | 0 | 0 | 1 | 0.99836 | -0.011533 | 0.4 | 1 | 1.1 | 0.9
42 | 1 | 0 | 0 | 0 | 0 | 1 | 0.99626 | -0.026293 | 0.4 | 1 | 1.1 | 0.9
83 | 1 | 0.010353 | 0.0025948 | 0 | 0 | 1 | 0.99853 | -0.010311 | 0.4 | 1 | 1.1 | 0.9
65 | 1 | 0 | 0 | 0 | 0 | 1 | 0.99587 | -0.029002 | 0.4 | 1 | 1.1 | 0.9
73 | 1 | 0.0012433 | 0.0003116 | 0 | 0 | 1 | 0.99621 | -0.026597 | 0.4 | 1 | 1.1 | 0.9
82 | 1 | 0.0027606 | 0.00069186 | 0 | 0 | 1 | 0.99437 | -0.039106 | 0.4 | 1 | 1.1 | 0.9
78 | 1 | 0.0057094 | 0.0014309 | 0 | 0 | 1 | 0.99942 | -0.0040818 | 0.4 | 1 | 1.1 | 0.9
67 | 1 | 0.00087759 | 0.00021995 | 0 | 0 | 1 | 0.99586 | -0.02913 | 0.4 | 1 | 1.1 | 0.9
64 | 1 | 0.0016113 | 0.00040383 | 0 | 0 | 1 | 0.99534 | -0.032798 | 0.4 | 1 | 1.1 | 0.9
74 | 1 | 0.0010077 | 0.00025255 | 0 | 0 | 1 | 0.99621 | -0.02664 | 0.4 | 1 | 1.1 | 0.9
51 | 1 | 0 | 0 | 0 | 0 | 1 | 0.97065 | -0.20706 | 0.4 | 1 | 1.1 | 0.9
75 | 1 | 0 | 0 | 0 | 0 | 1 | 0.97045 | -0.20854 | 0.4 | 1 | 1.1 | 0.9
50 | 1 | 0.0013333 | 0.00033416 | 0 | 0 | 1 | 0.97035 | -0.20922 | 0.4 | 1 | 1.1 | 0.9
71 | 1 | 0.0013598 | 0.0003408 | 0 | 0 | 1 | 0.97044 | -0.20863 | 0.4 | 1 | 1.1 | 0.9
48 | 1 | 0.00026474 | 6.6349e-05 | 0 | 0 | 1 | 0.97008 | -0.21122 | 0.4 | 1 | 1.1 | 0.9
46 | 1 | 0.0036208 | 0.00090746 | 0 | 0 | 1 | 0.97008 | -0.21119 | 0.4 | 1 | 1.1 | 0.9
47 | 1 | 0.0023088 | 0.00057863 | 0 | 0 | 1 | 0.97014 | -0.21079 | 0.4 | 1 | 1.1 | 0.9
49 | 1 | 0.00069653 | 0.00017457 | 0 | 0 | 1 | 0.97034 | -0.20934 | 0.4 | 1 | 1.1 | 0.9
52 | 1 | 0.0012487 | 0.00031295 | 0 | 0 | 1 | 0.99328 | -0.047352 | 0.4 | 1 | 1.1 | 0.9
53 | 1 | 0.0012827 | 0.00032147 | 0 | 0 | 1 | 0.99333 | -0.047014 | 0.4 | 1 | 1.1 | 0.9
55 | 1 | 0.0017598 | 0.00044104 | 0 | 0 | 1 | 0.99383 | -0.043439 | 0.4 | 1 | 1.1 | 0.9
59 | 1 | 0 | 0 | 0 | 0 | 1 | 0.9942 | -0.040877 | 0.4 | 1 | 1.1 | 0.9
60 | 1 | 0 | 0 | 0 | 0 | 1 | 0.99395 | -0.042642 | 0.4 | 1 | 1.1 | 0.9
61 | 1 | 0 | 0 | 0 | 0 | 1 | 0.9944 | -0.039397 | 0.4 | 1 | 1.1 | 0.9
62 | 1 | 0.0015284 | 0.00038304 | 0 | 0 | 1 | 0.9939 | -0.042987 | 0.4 | 1 | 1.1 | 0.9
97 | 1 | 0.0015728 | 0.00039419 | 0 | 0 | 1 | 0.99389 | -0.043064 | 0.4 | 1 | 1.1 | 0.9
63 | 1 | 0.0017185 | 0.00043069 | 0 | 0 | 1 | 0.99456 | -0.038272 | 0.4 | 1 | 1.1 | 0.9
76 | 1 | 0.06098 | 0.015283 | 0 | 0 | 1 | 0.99783 | -0.015187 | 0.4 | 1 | 1.1 | 0.9
77 | 3 | 0 | 0 | 0 | 0 | 1 | 1 | 0 | 0.4 | 1 | 1.1 | 0.9
68 | 1 | 0.00081528 | 0.00020433 | 0 | 0 | 1 | 0.97027 | -0.20987 | 0.4 | 1 | 1.1 | 0.9
70 | 1 | 0 | 0 | 0 | 0 | 1 | 0.9703 | -0.20965 | 0.4 | 1 | 1.1 | 0.9
72 | 1 | 0.0018142 | 0.00045467 | 0 | 0 | 1 | 0.97026 | -0.20994 | 0.4 | 1 | 1.1 | 0.9
79 | 1 | 0.010228 | 0.0025635 | 0 | 0 | 1 | 0.9991 | -0.0062087 | 0.4 | 1 | 1.1 | 0.9
85 | 1 | 0.0029535 | 0.00074021 | 0 | 0 | 1 | 0.99476 | -0.036377 | 0.4 | 1 | 1.1 | 0.9
86 | 1 | 0.0020613 | 0.0005166 | 0 | 0 | 1 | 0.99535 | -0.032253 | 0.4 | 1 | 1.1 | 0.9
87 | 1 | 0 | 0 | 0 | 0 | 1 | 0.99563 | -0.030345 | 0.4 | 1 | 1.1 | 0.9
95 | 1 | 0.0025527 | 0.00063976 | 0 | 0 | 1 | 0.99559 | -0.030611 | 0.4 | 1 | 1.1 | 0.9
94 | 1 | 0.0047679 | 0.001195 | 0 | 0 | 1 | 0.99584 | -0.028907 | 0.4 | 1 | 1.1 | 0.9
93 | 1 | 0.0017003 | 0.00042615 | 0 | 0 | 1 | 0.99627 | -0.025855 | 0.4 | 1 | 1.1 | 0.9
92 | 1 | 0.0026369 | 0.00066087 | 0 | 0 | 1 | 0.99654 | -0.024009 | 0.4 | 1 | 1.1 | 0.9

## generator_data
GEN_BUS | PG | QG | QMAX | QMIN | VG | MBASE | GEN_STATUS | PMAX | PMIN
77 | 0.22863 | 0.057506 | 10 | -10 | 1 | 100 | 1 | 10 | 0

## branch_data
F_BUS | T_BUS | BR_R | BR_X | BR_B | RATE_A | RATE_B | RATE_C | TAP | SHIFT | BR_STATUS | ANGMIN | ANGMAX | P_in | Q_in | P_out | Q_out
1 | 2 | 2.0407 | 0.78489 | 2.0594e-09 | 0 | 0 | 0 | 0 | 0 | 1 | -90 | 90 | 0.001024 | 0.00025645 | -0.001024 | -0.00025664
1 | 3 | 4.3828 | 1.6857 | 4.423e-09 | 0 | 0 | 0 | 0 | 0 | 1 | -90 | 90 | -0.0024254 | -0.00060767 | 0.0024257 | 0.00060736
3 | 4 | 4.3919 | 1.6892 | 4.4322e-09 | 0 | 0 | 0 | 0 | 0 | 1 | -90 | 90 | -0.0046196 | -0.0011562 | 0.0046207 | 0.0011561
3 | 5 | 10.2039 | 3.9246 | 1.0298e-08 | 0 | 0 | 0 | 0 | 0 | 1 | -90 | 90 | 0.002194 | 0.0005488 | -0.0021934 | -0.00054958
4 | 24 | 8.917 | 3.4296 | 8.9988e-09 | 0 | 0 | 0 | 0 | 0 | 1 | -90 | 90 | 0.032595 | 0.0081929 | -0.03249 | -0.0081535
4 | 19 | 5.6247 | 2.1633 | 5.6763e-09 | 0 | 0 | 0 | 0 | 0 | 1 | -90 | 90 | -0.037216 | -0.009349 | 0.037302 | 0.0093816
5 | 6 | 1.6752 | 0.64431 | 1.6906e-09 | 0 | 0 | 0 | 0 | 0 | 1 | -90 | 90 | 0.0021934 | 0.00054958 | -0.0021933 | -0.00054971
24 | 57 | 1.8437 | 0.7091 | 1.8606e-09 | 0 | 0 | 0 | 0 | 0 | 1 | -90 | 90 | 0.03249 | 0.0081535 | -0.032468 | -0.0081453
19 | 17 | 2.8342 | 1.0901 | 2.8603e-09 | 0 | 0 | 0 | 0 | 0 | 1 | -90 | 90 | -0.042072 | -0.010577 | 0.042127 | 0.010598
57 | 58 | 0.78676 | 0.3026 | 7.9398e-10 | 0 | 0 | 0 | 0 | 0 | 1 | -90 | 90 | 0.028794 | 0.0072246 | -0.028787 | -0.0072218
17 | 20 | 1.7187 | 0.66105 | 1.7345e-09 | 0 | 0 | 0 | 0 | 0 | 1 | -90 | 90 | 0.0018841 | 0.00047205 | -0.001884 | -0.00047219
17 | 16 | 1.8439 | 0.70918 | 1.8608e-09 | 0 | 0 | 0 | 0 | 0 | 1 | -90 | 90 | -0.044011 | -0.01107 | 0.04405 | 0.011085
9 | 10 | 4.3754 | 1.6828 | 8.831e-09 | 0 | 0 | 0 | 0 | 0 | 1 | -90 | 90 | -0.051537 | -0.012969 | 0.051665 | 0.013017
9 | 22 | 0.77957 | 0.29984 | 1.5735e-09 | 0 | 0 | 0 | 0 | 0 | 1 | -90 | 90 | 0.051537 | 0.012969 | -0.051515 | -0.012961
10 | 15 | 1.3805 | 0.53095 | 2.7863e-09 | 0 | 0 | 0 | 0 | 0 | 1 | -90 | 90 | -0.051665 | -0.013017 | 0.051705 | 0.013032
22 | 18 | 0.71939 | 0.27669 | 1.452e-09 | 0 | 0 | 0 | 0 | 0 | 1 | -90 | 90 | 0.050112 | 0.012609 | -0.050092 | -0.012602
15 | 13 | 1.0488 | 0.40338 | 2.1168e-09 | 0 | 0 | 0 | 0 | 0 | 1 | -90 | 90 | -0.053615 | -0.013511 | 0.053647 | 0.013523
13 | 14 | 1.7626 | 0.67794 | 3.5576e-09 | 0 | 0 | 0 | 0 | 0 | 1 | -90 | 90 | -0.056224 | -0.014169 | 0.056285 | 0.014192
13 | 12 | 3.2105 | 1.2348 | 3.2399e-09 | 0 | 0 | 0 | 0 | 0 | 1 | -90 | 90 | 0.0025771 | 0.00064547 | -0.0025768 | -0.0006457
14 | 80 | 1.0784 | 0.41478 | 2.1766e-09 | 0 | 0 | 0 | 0 | 0 | 1 | -90 | 90 | -0.056285 | -0.014192 | 0.056322 | 0.014206
12 | 11 | 1.3405 | 0.51558 | 1.3528e-09 | 0 | 0 | 0 | 0 | 0 | 1 | -90 | 90 | 0.0025768 | 0.0006457 | -0.0025767 | -0.00064579
80 | 81 | 1.971 | 0.75808 | 3.9782e-09 | 0 | 0 | 0 | 0 | 0 | 1 | -90 | 90 | -0.061246 | -0.01544 | 0.061326 | 0.01547
23 | 84 | 1.3355 | 0.51364 | 1.3477e-09 | 0 | 0 | 0 | 0 | 0 | 1 | -90 | 90 | -0.0011468 | -0.00028742 | 0.0011468 | 0.0002873
84 | 44 | 4.1053 | 1.579 | 4.143e-09 | 0 | 0 | 0 | 0 | 0 | 1 | -90 | 90 | -0.0034858 | -0.00087352 | 0.0034864 | 0.00087335
18 | 21 | 5.9041 | 2.2708 | 5.9583e-09 | 0 | 0 | 0 | 0 | 0 | 1 | -90 | 90 | 0.0027748 | 0.00069492 | -0.0027743 | -0.0006953
18 | 16 | 0.96517 | 0.37122 | 1.9481e-09 | 0 | 0 | 0 | 0 | 0 | 1 | -90 | 90 | 0.047317 | 0.011907 | -0.047294 | -0.011898
81 | 82 | 1.6372 | 0.62971 | 3.3045e-09 | 0 | 0 | 0 | 0 | 0 | 1 | -90 | 90 | -0.071913 | -0.018124 | 0.072004 | 0.018158
81 | 40 | 0.77778 | 0.29915 | 7.8492e-10 | 0 | 0 | 0 | 0 | 0 | 1 | -90 | 90 | 0.010587 | 0.0026532 | -0.010586 | -0.002653
44 | 51 | 9.0473 | 3.4797 | 9.1303e-09 | 0 | 0 | 0 | 0 | 0 | 1 | -90 | 90 | 0.012234 | 0.0030658 | -0.012218 | -0.0030608
44 | 43 | 9.3687 | 3.6033 | 9.4547e-09 | 0 | 0 | 0 | 0 | 0 | 1 | -90 | 90 | -0.01572 | -0.0039391 | 0.015746 | 0.0039483
43 | 29 | 4.6849 | 1.8019 | 4.7279e-09 | 0 | 0 | 0 | 0 | 0 | 1 | -90 | 90 | -0.015746 | -0.0039482 | 0.015759 | 0.0039528
29 | 27 | 2.0475 | 0.78752 | 2.0663e-09 | 0 | 0 | 0 | 0 | 0 | 1 | -90 | 90 | -0.01745 | -0.0043766 | 0.017457 | 0.0043791
58 | 56 | 1.7146 | 0.65946 | 1.7303e-09 | 0 | 0 | 0 | 0 | 0 | 1 | -90 | 90 | 0.026343 | 0.0066094 | -0.02633 | -0.0066044
25 | 26 | 0.30206 | 0.11618 | 3.0483e-10 | 0 | 0 | 0 | 0 | 0 | 1 | -90 | 90 | -0.019441 | -0.0048764 | 0.019442 | 0.0048769
25 | 27 | 0.25269 | 0.097189 | 2.5501e-10 | 0 | 0 | 0 | 0 | 0 | 1 | -90 | 90 | 0.01849 | 0.004638 | -0.018489 | -0.0046376
26 | 28 | 1.3174 | 0.50668 | 1.3295e-09 | 0 | 0 | 0 | 0 | 0 | 1 | -90 | 90 | -0.020416 | -0.0051209 | 0.020422 | 0.0051231
28 | 30 | 0.17744 | 0.068247 | 1.7907e-10 | 0 | 0 | 0 | 0 | 0 | 1 | -90 | 90 | -0.021634 | -0.0054268 | 0.021635 | 0.0054271
30 | 31 | 0.23339 | 0.089767 | 2.3554e-10 | 0 | 0 | 0 | 0 | 0 | 1 | -90 | 90 | -0.024397 | -0.0061194 | 0.024398 | 0.0061199
31 | 56 | 0.32663 | 0.12563 | 3.2962e-10 | 0 | 0 | 0 | 0 | 0 | 1 | -90 | 90 | -0.025398 | -0.0063704 | 0.0254 | 0.0063713
32 | 33 | 0.15708 | 0.060417 | 3.1705e-10 | 0 | 0 | 0 | 0 | 0 | 1 | -90 | 90 | -0.10979 | -0.027664 | 0.10981 | 0.027671
32 | 34 | 0.076228 | 0.029318 | 1.5386e-10 | 0 | 0 | 0 | 0 | 0 | 1 | -90 | 90 | 0.10057 | 0.025354 | -0.10057 | -0.02535
33 | 35 | 0.24204 | 0.093093 | 4.8852e-10 | 0 | 0 | 0 | 0 | 0 | 1 | -90 | 90 | -0.1115 | -0.028095 | 0.11153 | 0.028107
34 | 36 | 0.42055 | 0.16175 | 8.4882e-10 | 0 | 0 | 0 | 0 | 0 | 1 | -90 | 90 | 0.099076 | 0.024977 | -0.099032 | -0.02496
35 | 89 | 0.25982 | 0.09993 | 5.244e-10 | 0 | 0 | 0 | 0 | 0 | 1 | -90 | 90 | -0.11317 | -0.028517 | 0.1132 | 0.02853
36 | 90 | 0.044578 | 0.017145 | 8.9975e-11 | 0 | 0 | 0 | 0 | 0 | 1 | -90 | 90 | 0.096625 | 0.024357 | -0.096621 | -0.024355
89 | 88 | 0.28243 | 0.10863 | 5.7005e-10 | 0 | 0 | 0 | 0 | 0 | 1 | -90 | 90 | -0.11789 | -0.029706 | 0.11794 | 0.029722
90 | 91 | 0.35974 | 0.13836 | 7.2608e-10 | 0 | 0 | 0 | 0 | 0 | 1 | -90 | 90 | 0.094235 | 0.023757 | -0.0942 | -0.023744
88 | 79 | 0.28314 | 0.1089 | 5.7148e-10 | 0 | 0 | 0 | 0 | 0 | 1 | -90 | 90 | -0.12712 | -0.032024 | 0.12717 | 0.032043
91 | 92 | 0.030604 | 0.011771 | 6.1769e-11 | 0 | 0 | 0 | 0 | 0 | 1 | -90 | 90 | 0.091612 | 0.023095 | -0.091609 | -0.023094
37 | 38 | 1.0588 | 0.40723 | 1.0685e-09 | 0 | 0 | 0 | 0 | 0 | 1 | -90 | 90 | -0.0047845 | -0.0011991 | 0.0047848 | 0.0011991
38 | 40 | 0.39124 | 0.15048 | 3.9483e-10 | 0 | 0 | 0 | 0 | 0 | 1 | -90 | 90 | -0.0070022 | -0.0017548 | 0.0070024 | 0.0017549
41 | 42 | 13.7357 | 5.283 | 1.3862e-08 | 0 | 0 | 0 | 0 | 0 | 1 | -90 | 90 | 0.013902 | 0.003481 | -0.013874 | -0.0034714
41 | 83 | 1.139 | 0.43807 | 1.1494e-09 | 0 | 0 | 0 | 0 | 0 | 1 | -90 | 90 | -0.013902 | -0.003481 | 0.013905 | 0.0034817
42 | 65 | 3.0023 | 1.1547 | 3.0299e-09 | 0 | 0 | 0 | 0 | 0 | 1 | -90 | 90 | 0.011623 | 0.0029075 | -0.011619 | -0.0029061
42 | 73 | 1.7477 | 0.67219 | 1.7637e-09 | 0 | 0 | 0 | 0 | 0 | 1 | -90 | 90 | 0.0022511 | 0.00056396 | -0.002251 | -0.0005641
83 | 78 | 3.3346 | 1.2825 | 3.3652e-09 | 0 | 0 | 0 | 0 | 0 | 1 | -90 | 90 | -0.024258 | -0.0060765 | 0.024279 | 0.0060843
65 | 67 | 1.8724 | 0.72015 | 1.8896e-09 | 0 | 0 | 0 | 0 | 0 | 1 | -90 | 90 | 0.00087761 | 0.00021976 | -0.00087759 | -0.00021995
65 | 64 | 4.5461 | 1.7485 | 4.5878e-09 | 0 | 0 | 0 | 0 | 0 | 1 | -90 | 90 | 0.010741 | 0.0026863 | -0.010735 | -0.0026846
73 | 74 | 0.54848 | 0.21096 | 5.5352e-10 | 0 | 0 | 0 | 0 | 0 | 1 | -90 | 90 | 0.0010077 | 0.0002525 | -0.0010077 | -0.00025255
82 | 85 | 0.47553 | 0.1829 | 9.5979e-10 | 0 | 0 | 0 | 0 | 0 | 1 | -90 | 90 | -0.074765 | -0.01885 | 0.074793 | 0.018861
78 | 77 | 1.7716 | 0.68139 | 1.7879e-09 | 0 | 0 | 0 | 0 | 0 | 1 | -90 | 90 | -0.029988 | -0.0075152 | 0.030005 | 0.0075215
64 | 63 | 7.7006 | 2.9618 | 7.7712e-09 | 0 | 0 | 0 | 0 | 0 | 1 | -90 | 90 | 0.009124 | 0.0022808 | -0.0091172 | -0.0022789
51 | 75 | 4.5533 | 1.7513 | 4.5951e-09 | 0 | 0 | 0 | 0 | 0 | 1 | -90 | 90 | 0.0039905 | 0.00099891 | -0.0039897 | -0.00099903
51 | 50 | 3.2223 | 1.2393 | 3.2518e-09 | 0 | 0 | 0 | 0 | 0 | 1 | -90 | 90 | 0.008228 | 0.0020619 | -0.0082255 | -0.0020613
75 | 71 | 0.24785 | 0.095326 | 2.5012e-10 | 0 | 0 | 0 | 0 | 0 | 1 | -90 | 90 | 0.0039897 | 0.00099903 | -0.0039896 | -0.00099904
50 | 49 | 0.20413 | 0.078512 | 2.06e-10 | 0 | 0 | 0 | 0 | 0 | 1 | -90 | 90 | 0.0068922 | 0.0017271 | -0.0068921 | -0.0017271
71 | 70 | 4.7603 | 1.8309 | 4.804e-09 | 0 | 0 | 0 | 0 | 0 | 1 | -90 | 90 | 0.0026298 | 0.00065823 | -0.0026295 | -0.00065854
48 | 46 | 1.0999 | 0.42304 | 1.11e-09 | 0 | 0 | 0 | 0 | 0 | 1 | -90 | 90 | -0.00026473 | -6.635e-05 | 0.00026473 | 6.6245e-05
46 | 47 | 1.2575 | 0.48367 | 1.2691e-09 | 0 | 0 | 0 | 0 | 0 | 1 | -90 | 90 | -0.0038854 | -0.00097371 | 0.0038856 | 0.00097367
47 | 49 | 2.8812 | 1.1082 | 2.9076e-09 | 0 | 0 | 0 | 0 | 0 | 1 | -90 | 90 | -0.0061944 | -0.0015523 | 0.0061956 | 0.0015525
52 | 53 | 3.4714 | 1.3351 | 3.5032e-09 | 0 | 0 | 0 | 0 | 0 | 1 | -90 | 90 | -0.0012487 | -0.00031295 | 0.0012488 | 0.00031263
53 | 55 | 18.0937 | 6.9591 | 1.826e-08 | 0 | 0 | 0 | 0 | 0 | 1 | -90 | 90 | -0.0025314 | -0.00063409 | 0.0025327 | 0.00063277
55 | 59 | 7.6497 | 2.9422 | 7.7199e-09 | 0 | 0 | 0 | 0 | 0 | 1 | -90 | 90 | -0.0042924 | -0.0010738 | 0.0042939 | 0.0010736
59 | 60 | 14.3684 | 5.5263 | 1.45e-08 | 0 | 0 | 0 | 0 | 0 | 1 | -90 | 90 | 0.0015733 | 0.00039259 | -0.0015729 | -0.00039388
59 | 61 | 2.5615 | 0.9852 | 2.585e-09 | 0 | 0 | 0 | 0 | 0 | 1 | -90 | 90 | -0.0073961 | -0.0018477 | 0.0073976 | 0.001848
59 | 62 | 17.69 | 6.8038 | 1.7852e-08 | 0 | 0 | 0 | 0 | 0 | 1 | -90 | 90 | 0.0015288 | 0.00038145 | -0.0015284 | -0.00038304
60 | 97 | 3.4499 | 1.3269 | 3.4816e-09 | 0 | 0 | 0 | 0 | 0 | 1 | -90 | 90 | 0.0015729 | 0.00039388 | -0.0015728 | -0.00039419
61 | 63 | 1.9478 | 0.74914 | 1.9656e-09 | 0 | 0 | 0 | 0 | 0 | 1 | -90 | 90 | -0.0073976 | -0.001848 | 0.0073987 | 0.0018482
76 | 77 | 3.237 | 1.245 | 3.2667e-09 | 0 | 0 | 0 | 0 | 0 | 1 | -90 | 90 | -0.06098 | -0.015283 | 0.061108 | 0.015332
77 | 79 | 0.59357 | 0.22829 | 1.198e-09 | 0 | 0 | 0 | 0 | 0 | 1 | -90 | 90 | 0.13752 | 0.034652 | -0.1374 | -0.034607
68 | 70 | 3.2898 | 1.2653 | 3.3199e-09 | 0 | 0 | 0 | 0 | 0 | 1 | -90 | 90 | -0.00081526 | -0.00020433 | 0.00081529 | 0.00020403
70 | 72 | 1.9681 | 0.75697 | 1.9862e-09 | 0 | 0 | 0 | 0 | 0 | 1 | -90 | 90 | 0.0018142 | 0.00045452 | -0.0018141 | -0.00045467
85 | 86 | 0.6918 | 0.26608 | 1.3963e-09 | 0 | 0 | 0 | 0 | 0 | 1 | -90 | 90 | -0.077747 | -0.019601 | 0.077792 | 0.019619
86 | 87 | 0.31207 | 0.12003 | 6.2988e-10 | 0 | 0 | 0 | 0 | 0 | 1 | -90 | 90 | -0.079853 | -0.020135 | 0.079874 | 0.020143
87 | 95 | 1.3442 | 0.51699 | 1.3565e-09 | 0 | 0 | 0 | 0 | 0 | 1 | -90 | 90 | 0.0025528 | 0.00063966 | -0.0025527 | -0.00063976
87 | 94 | 0.22782 | 0.087624 | 4.5982e-10 | 0 | 0 | 0 | 0 | 0 | 1 | -90 | 90 | -0.082427 | -0.020783 | 0.082444 | 0.020789
94 | 93 | 0.4572 | 0.17585 | 9.2279e-10 | 0 | 0 | 0 | 0 | 0 | 1 | -90 | 90 | -0.087212 | -0.021984 | 0.087249 | 0.021998
93 | 92 | 0.27143 | 0.1044 | 5.4784e-10 | 0 | 0 | 0 | 0 | 0 | 1 | -90 | 90 | -0.088949 | -0.022425 | 0.088972 | 0.022433