## bus_data
BUS_I | BUS_TYPE | Pd | Qd | Gs | Bs | area | Vm | Va | baseKV | zone | Vmax | Vmin
1 | 1 | 0.0020554 | 0.00051513 | 0 | 0 | 1 | 0.99341 | -0.046139 | 0.4 | 1 | 1.1 | 0.9
2 | 1 | 0.00081608 | 0.00020453 | 0 | 0 | 1 | 0.99344 | -0.04592 | 0.4 | 1 | 1.1 | 0.9
3 | 1 | 0 | 0 | 0 | 0 | 1 | 0.99296 | -0.049298 | 0.4 | 1 | 1.1 | 0.9
4 | 1 | 0.0029428 | 0.00073753 | 0 | 0 | 1 | 0.99396 | -0.042251 | 0.4 | 1 | 1.1 | 0.9
5 | 1 | 0 | 0 | 0 | 0 | 1 | 0.99191 | -0.056679 | 0.4 | 1 | 1.1 | 0.9
6 | 1 | 0.0095105 | 0.0023836 | 0 | 0 | 1 | 0.99261 | -0.05174 | 0.4 | 1 | 1.1 | 0.9
7 | 1 | 0.0047815 | 0.0011984 | 0 | 0 | 1 | 0.99445 | -0.03879 | 0.4 | 1 | 1.1 | 0.9
23 | 1 | 0 | 0 | 0 | 0 | 1 | 0.99172 | -0.058017 | 0.4 | 1 | 1.1 | 0.9
12 | 1 | 0.00199 | 0.00049875 | 0 | 0 | 1 | 0.99114 | -0.062136 | 0.4 | 1 | 1.1 | 0.9
30 | 1 | 0.0025181 | 0.0006311 | 0 | 0 | 1 | 0.99261 | -0.051784 | 0.4 | 1 | 1.1 | 0.9
8 | 1 | 0.0010913 | 0.0002735 | 0 | 0 | 1 | 0.99494 | -0.035373 | 0.4 | 1 | 1.1 | 0.9
34 | 1 | 0.0017657 | 0.00044253 | 0 | 0 | 1 | 0.99159 | -0.058955 | 0.4 | 1 | 1.1 | 0.9
11 | 1 | 0 | 0 | 0 | 0 | 1 | 0.99073 | -0.065024 | 0.4 | 1 | 1.1 | 0.9
9 | 1 | 0.0040424 | 0.0010131 | 0 | 0 | 1 | 0.99522 | -0.033412 | 0.4 | 1 | 1.1 | 0.9
14 | 1 | 0.01042 | 0.0026115 | 0 | 0 | 1 | 0.99625 | -0.026176 | 0.4 | 1 | 1.1 | 0.9
15 | 1 | 0 | 0 | 0 | 0 | 1 | 0.99712 | -0.020136 | 0.4 | 1 | 1.1 | 0.9
10 | 1 | 0.008383 | 0.002101 | 0 | 0 | 1 | 0.98983 | -0.07135 | 0.4 | 1 | 1.1 | 0.9
38 | 1 | 0.0051778 | 0.0012977 | 0 | 0 | 1 | 0.98907 | -0.076771 | 0.4 | 1 | 1.1 | 0.9
13 | 1 | 0.0038426 | 0.00096305 | 0 | 0 | 1 | 0.99065 | -0.065617 | 0.4 | 1 | 1.1 | 0.9
37 | 1 | 0.0037433 | 0.00093816 | 0 | 0 | 1 | 0.98898 | -0.077363 | 0.4 | 1 | 1.1 | 0.9
21 | 1 | 0.012266 | 0.0030741 | 0 | 0 | 1 | 0.9968 | -0.022388 | 0.4 | 1 | 1.1 | 0.9
22 | 1 | 0.0032583 | 0.00081661 | 0 | 0 | 1 | 0.9994 | -0.0041602 | 0.4 | 1 | 1.1 | 0.9
20 | 1 | 0.0031302 | 0.00078449 | 0 | 0 | 1 | 0.99668 | -0.023226 | 0.4 | 1 | 1.1 | 0.9
43 | 3 | 0.0082885 | 0.0020773 | 0 | 0 | 1 | 1 | 0 | 0.4 | 1 | 1.1 | 0.9
16 | 1 | 0.0073876 | 0.0018515 | 0 | 0 | 1 | 0.99642 | -0.024995 | 0.4 | 1 | 1.1 | 0.9
17 | 1 | 0.0060757 | 0.0015227 | 0 | 0 | 1 | 0.99639 | -0.025253 | 0.4 | 1 | 1.1 | 0.9
18 | 1 | 0.0019845 | 0.00049737 | 0 | 0 | 1 | 0.9965 | -0.024484 | 0.4 | 1 | 1.1 | 0.9
44 | 1 | 0.0088839 | 0.0022265 | 0 | 0 | 1 | 0.99831 | -0.011845 | 0.4 | 1 | 1.1 | 0.9
35 | 1 | 0.0017264 | 0.00043266 | 0 | 0 | 1 | 0.99148 | -0.059744 | 0.4 | 1 | 1.1 | 0.9
24 | 1 | 0.0079242 | 0.001986 | 0 | 0 | 1 | 0.99676 | -0.022714 | 0.4 | 1 | 1.1 | 0.9
26 | 1 | 0 | 0 | 0 | 0 | 1 | 0.99682 | -0.022303 | 0.4 | 1 | 1.1 | 0.9
28 | 1 | 0.0029354 | 0.00073568 | 0 | 0 | 1 | 0.99705 | -0.020661 | 0.4 | 1 | 1.1 | 0.9
29 | 1 | 0.0031712 | 0.00079477 | 0 | 0 | 1 | 0.9966 | -0.023811 | 0.4 | 1 | 1.1 | 0.9
40 | 1 | 0.0076746 | 0.0019234 | 0 | 0 | 1 | 0.99711 | -0.02023 | 0.4 | 1 | 1.1 | 0.9
32 | 1 | 0.0026556 | 0.00066556 | 0 | 0 | 1 | 0.99642 | -0.025069 | 0.4 | 1 | 1.1 | 0.9
41 | 1 | 0.0078064 | 0.0019565 | 0 | 0 | 1 | 0.99735 | -0.018576 | 0.4 | 1 | 1.1 | 0.9
31 | 1 | 0.0034167 | 0.00085631 | 0 | 0 | 1 | 0.99634 | -0.025637 | 0.4 | 1 | 1.1 | 0.9
36 | 1 | 0.0011205 | 0.00028082 | 0 | 0 | 1 | 0.99144 | -0.060042 | 0.4 | 1 | 1.1 | 0.9
39 | 1 | 0.00128 | 0.00032081 | 0 | 0 | 1 | 0.99142 | -0.060168 | 0.4 | 1 | 1.1 | 0.9
42 | 1 | 0 | 0 | 0 | 0 | 1 | 0.9983 | -0.01188 | 0.4 | 1 | 1.1 | 0.9
45 | 1 | 0.0068456 | 0.0017157 | 0 | 0 | 1 | 0.99808 | -0.013464 | 0.4 | 1 | 1.1 | 0.9
46 | 1 | 0.0051847 | 0.0012994 | 0 | 0 | 1 | 0.99807 | -0.013505 | 0.4 | 1 | 1.1 | 0.9

## generator_data
GEN_BUS | PG | QG | QMAX | QMIN | VG | MBASE | GEN_STATUS | PMAX | PMIN
43 | 0.16684 | 0.041905 | 10 | -10 | 1 | 100 | 1 | 10 | 0

## branch_data
F_BUS | T_BUS | BR_R | BR_X | BR_B | RATE_A | RATE_B | RATE_C | TAP | SHIFT | BR_STATUS | ANGMIN | ANGMAX | P_in | Q_in | P_out | Q_out
1 | 2 | 0.065075 | 0.025029 | 6.5672e-11 | 0 | 0 | 0 | 0 | 0 | 1 | -90 | 90 | -0.043216 | -0.010841 | 0.043218 | 0.010841
1 | 3 | 0.98801 | 0.38 | 9.9707e-10 | 0 | 0 | 0 | 0 | 0 | 1 | -90 | 90 | 0.041161 | 0.010326 | -0.041143 | -0.010319
2 | 4 | 1.0735 | 0.41287 | 1.0833e-09 | 0 | 0 | 0 | 0 | 0 | 1 | -90 | 90 | -0.044034 | -0.011046 | 0.044056 | 0.011055
3 | 5 | 3.2592 | 1.2535 | 3.2891e-09 | 0 | 0 | 0 | 0 | 0 | 1 | -90 | 90 | 0.02911 | 0.0073031 | -0.02908 | -0.0072919
3 | 6 | 2.6062 | 1.0024 | 2.6301e-09 | 0 | 0 | 0 | 0 | 0 | 1 | -90 | 90 | 0.012033 | 0.003016 | -0.012029 | -0.0030147
4 | 7 | 0.95006 | 0.36541 | 9.5878e-10 | 0 | 0 | 0 | 0 | 0 | 1 | -90 | 90 | -0.046999 | -0.011792 | 0.047021 | 0.011801
5 | 23 | 2.9071 | 1.1181 | 2.9337e-09 | 0 | 0 | 0 | 0 | 0 | 1 | -90 | 90 | 0.005895 | 0.0014767 | -0.0058939 | -0.0014766
5 | 12 | 3.0185 | 1.161 | 3.0462e-09 | 0 | 0 | 0 | 0 | 0 | 1 | -90 | 90 | 0.023185 | 0.0058152 | -0.023168 | -0.0058087
6 | 30 | 0.22718 | 0.087375 | 2.2926e-10 | 0 | 0 | 0 | 0 | 0 | 1 | -90 | 90 | 0.0025181 | 0.00063109 | -0.0025181 | -0.0006311
7 | 8 | 0.85222 | 0.32778 | 8.6004e-10 | 0 | 0 | 0 | 0 | 0 | 1 | -90 | 90 | -0.051803 | -0.012999 | 0.051828 | 0.013008
23 | 34 | 2.0359 | 0.78303 | 2.0545e-09 | 0 | 0 | 0 | 0 | 0 | 1 | -90 | 90 | 0.0058939 | 0.0014766 | -0.0058932 | -0.0014765
12 | 11 | 1.7458 | 0.67146 | 1.7618e-09 | 0 | 0 | 0 | 0 | 0 | 1 | -90 | 90 | 0.021178 | 0.00531 | -0.021169 | -0.0053069
8 | 9 | 0.47921 | 0.18431 | 4.836e-10 | 0 | 0 | 0 | 0 | 0 | 1 | -90 | 90 | -0.052919 | -0.013282 | 0.052933 | 0.013287
34 | 35 | 2.4477 | 0.94144 | 2.4702e-09 | 0 | 0 | 0 | 0 | 0 | 1 | -90 | 90 | 0.0041274 | 0.001034 | -0.004127 | -0.0010341
11 | 13 | 1.9737 | 0.75913 | 1.9919e-09 | 0 | 0 | 0 | 0 | 0 | 1 | -90 | 90 | 0.0038429 | 0.00096298 | -0.0038426 | -0.00096305
11 | 10 | 4.6676 | 1.7952 | 4.7104e-09 | 0 | 0 | 0 | 0 | 0 | 1 | -90 | 90 | 0.017326 | 0.0043439 | -0.017311 | -0.0043386
9 | 14 | 1.6447 | 0.63256 | 1.6597e-09 | 0 | 0 | 0 | 0 | 0 | 1 | -90 | 90 | -0.056976 | -0.0143 | 0.057033 | 0.014322
14 | 15 | 1.1624 | 0.44709 | 1.1731e-09 | 0 | 0 | 0 | 0 | 0 | 1 | -90 | 90 | -0.067453 | -0.016934 | 0.067509 | 0.016955
15 | 21 | 0.94539 | 0.36361 | 9.5407e-10 | 0 | 0 | 0 | 0 | 0 | 1 | -90 | 90 | 0.030859 | 0.0077358 | -0.03085 | -0.0077322
15 | 22 | 2.1141 | 0.81311 | 2.1335e-09 | 0 | 0 | 0 | 0 | 0 | 1 | -90 | 90 | -0.098369 | -0.024691 | 0.098588 | 0.024775
10 | 38 | 7.7449 | 2.9788 | 7.8159e-09 | 0 | 0 | 0 | 0 | 0 | 1 | -90 | 90 | 0.0089281 | 0.0022376 | -0.0089214 | -0.0022358
38 | 37 | 2.0166 | 0.7756 | 2.0351e-09 | 0 | 0 | 0 | 0 | 0 | 1 | -90 | 90 | 0.0037436 | 0.00093808 | -0.0037433 | -0.00093816
21 | 20 | 0.58374 | 0.22452 | 5.891e-10 | 0 | 0 | 0 | 0 | 0 | 1 | -90 | 90 | 0.018584 | 0.0046581 | -0.018582 | -0.0046574
22 | 43 | 0.53437 | 0.20553 | 5.3928e-10 | 0 | 0 | 0 | 0 | 0 | 1 | -90 | 90 | -0.10185 | -0.025592 | 0.1019 | 0.025614
20 | 18 | 1.053 | 0.40501 | 1.0627e-09 | 0 | 0 | 0 | 0 | 0 | 1 | -90 | 90 | 0.015452 | 0.0038729 | -0.015449 | -0.003872
43 | 44 | 2.7257 | 1.0484 | 2.7507e-09 | 0 | 0 | 0 | 0 | 0 | 1 | -90 | 90 | 0.056642 | 0.014214 | -0.056549 | -0.014178
16 | 17 | 0.5493 | 0.21127 | 5.5434e-10 | 0 | 0 | 0 | 0 | 0 | 1 | -90 | 90 | 0.0060759 | 0.0015227 | -0.0060757 | -0.0015227
16 | 18 | 0.49067 | 0.18872 | 4.9517e-10 | 0 | 0 | 0 | 0 | 0 | 1 | -90 | 90 | -0.013464 | -0.0033743 | 0.013465 | 0.0033746
44 | 42 | 0.0094729 | 0.0036434 | 9.5598e-12 | 0 | 0 | 0 | 0 | 0 | 1 | -90 | 90 | 0.047665 | 0.011952 | -0.047665 | -0.011951
35 | 36 | 1.5884 | 0.61092 | 1.603e-09 | 0 | 0 | 0 | 0 | 0 | 1 | -90 | 90 | 0.0024006 | 0.00060139 | -0.0024005 | -0.00060151
24 | 26 | 0.67161 | 0.25831 | 6.7777e-10 | 0 | 0 | 0 | 0 | 0 | 1 | -90 | 90 | -0.0079242 | -0.001986 | 0.0079247 | 0.0019861
26 | 28 | 1.2375 | 0.47596 | 1.2488e-09 | 0 | 0 | 0 | 0 | 0 | 1 | -90 | 90 | -0.017171 | -0.0043033 | 0.017175 | 0.0043047
26 | 29 | 2.1103 | 0.81167 | 2.1297e-09 | 0 | 0 | 0 | 0 | 0 | 1 | -90 | 90 | 0.0092467 | 0.0023172 | -0.0092448 | -0.0023167
28 | 40 | 0.27763 | 0.10678 | 2.8018e-10 | 0 | 0 | 0 | 0 | 0 | 1 | -90 | 90 | -0.020111 | -0.0050404 | 0.020112 | 0.0050408
29 | 32 | 2.6786 | 1.0302 | 2.7032e-09 | 0 | 0 | 0 | 0 | 0 | 1 | -90 | 90 | 0.0060736 | 0.0015219 | -0.0060726 | -0.0015218
40 | 41 | 0.77132 | 0.29666 | 7.784e-10 | 0 | 0 | 0 | 0 | 0 | 1 | -90 | 90 | -0.027786 | -0.0069642 | 0.027793 | 0.0069666
32 | 31 | 2.1498 | 0.82685 | 2.1695e-09 | 0 | 0 | 0 | 0 | 0 | 1 | -90 | 90 | 0.003417 | 0.0008562 | -0.0034167 | -0.00085631
41 | 42 | 2.4397 | 0.93836 | 2.4621e-09 | 0 | 0 | 0 | 0 | 0 | 1 | -90 | 90 | -0.035599 | -0.0089231 | 0.035632 | 0.0089355
36 | 39 | 1.2648 | 0.48648 | 1.2765e-09 | 0 | 0 | 0 | 0 | 0 | 1 | -90 | 90 | 0.0012801 | 0.00032069 | -0.00128 | -0.00032081
42 | 45 | 1.7084 | 0.65709 | 1.7241e-09 | 0 | 0 | 0 | 0 | 0 | 1 | -90 | 90 | 0.012033 | 0.0030159 | -0.01203 | -0.0030151
45 | 46 | 0.10285 | 0.039556 | 1.0379e-10 | 0 | 0 | 0 | 0 | 0 | 1 | -90 | 90 | 0.0051847 | 0.0012994 | -0.0051847 | -0.0012994