## bus_data
BUS_I | BUS_TYPE | Pd | Qd | Gs | Bs | area | Vm | Va | baseKV | zone | Vmax | Vmin
1 | 1 | 0.0024422 | 0.00061208 | 0 | 0 | 1 | 0.98613 | -0.097407 | 0.4 | 1 | 1.1 | 0.9
2 | 1 | 0.0084496 | 0.0021177 | 0 | 0 | 1 | 0.98555 | -0.10154 | 0.4 | 1 | 1.1 | 0.9
3 | 1 | 0 | 0 | 0 | 0 | 1 | 0.98647 | -0.094998 | 0.4 | 1 | 1.1 | 0.9
5 | 1 | 0.00085473 | 0.00021422 | 0 | 0 | 1 | 0.98671 | -0.093259 | 0.4 | 1 | 1.1 | 0.9
8 | 1 | 0 | 0 | 0 | 0 | 1 | 0.98705 | -0.090833 | 0.4 | 1 | 1.1 | 0.9
10 | 1 | 0.0014571 | 0.00036518 | 0 | 0 | 1 | 0.98646 | -0.095065 | 0.4 | 1 | 1.1 | 0.9
6 | 1 | 0.0058391 | 0.0014634 | 0 | 0 | 1 | 0.98747 | -0.087898 | 0.4 | 1 | 1.1 | 0.9
7 | 1 | 0.0019598 | 0.00049116 | 0 | 0 | 1 | 0.98754 | -0.087384 | 0.4 | 1 | 1.1 | 0.9
9 | 1 | 0.00076566 | 0.00019189 | 0 | 0 | 1 | 0.98835 | -0.081676 | 0.4 | 1 | 1.1 | 0.9
45 | 1 | 0.00078569 | 0.00019691 | 0 | 0 | 1 | 0.98836 | -0.081547 | 0.4 | 1 | 1.1 | 0.9
58 | 1 | 0.0012552 | 0.00031458 | 0 | 0 | 1 | 0.98617 | -0.097111 | 0.4 | 1 | 1.1 | 0.9
44 | 1 | 0.0033527 | 0.00084027 | 0 | 0 | 1 | 0.98854 | -0.080315 | 0.4 | 1 | 1.1 | 0.9
56 | 1 | 0.0023367 | 0.00058563 | 0 | 0 | 1 | 0.98596 | -0.098571 | 0.4 | 1 | 1.1 | 0.9
11 | 1 | 0.0024932 | 0.00062485 | 0 | 0 | 1 | 0.98746 | -0.087848 | 0.4 | 1 | 1.1 | 0.9
12 | 1 | 0.001881 | 0.00047143 | 0 | 0 | 1 | 0.98761 | -0.086828 | 0.4 | 1 | 1.1 | 0.9
13 | 1 | 0.0019562 | 0.00049026 | 0 | 0 | 1 | 0.98733 | -0.088772 | 0.4 | 1 | 1.1 | 0.9
14 | 1 | 0.0024342 | 0.00061006 | 0 | 0 | 1 | 0.98763 | -0.086633 | 0.4 | 1 | 1.1 | 0.9
15 | 1 | 0.001877 | 0.00047042 | 0 | 0 | 1 | 0.98733 | -0.088792 | 0.4 | 1 | 1.1 | 0.9
52 | 1 | 0.0029524 | 0.00073993 | 0 | 0 | 1 | 0.99596 | -0.028196 | 0.4 | 1 | 1.1 | 0.9
53 | 1 | 0.0022289 | 0.00055862 | 0 | 0 | 1 | 0.99638 | -0.025176 | 0.4 | 1 | 1.1 | 0.9
32 | 1 | 0.0018861 | 0.00047269 | 0 | 0 | 1 | 0.9954 | -0.032106 | 0.4 | 1 | 1.1 | 0.9
21 | 1 | 0 | 0 | 0 | 0 | 1 | 0.98783 | -0.085254 | 0.4 | 1 | 1.1 | 0.9
54 | 1 | 0 | 0 | 0 | 0 | 1 | 0.99664 | -0.023394 | 0.4 | 1 | 1.1 | 0.9
22 | 1 | 0.002535 | 0.00063533 | 0 | 0 | 1 | 0.98699 | -0.091166 | 0.4 | 1 | 1.1 | 0.9
20 | 1 | 0 | 0 | 0 | 0 | 1 | 0.98855 | -0.080144 | 0.4 | 1 | 1.1 | 0.9
16 | 1 | 0.0023512 | 0.00058926 | 0 | 0 | 1 | 0.98736 | -0.088596 | 0.4 | 1 | 1.1 | 0.9
17 | 1 | 0.006994 | 0.0017529 | 0 | 0 | 1 | 0.98622 | -0.096626 | 0.4 | 1 | 1.1 | 0.9
18 | 1 | 0.0071308 | 0.0017871 | 0 | 0 | 1 | 0.98768 | -0.086278 | 0.4 | 1 | 1.1 | 0.9
19 | 1 | 0.0083486 | 0.0020924 | 0 | 0 | 1 | 0.98616 | -0.097059 | 0.4 | 1 | 1.1 | 0.9
72 | 1 | 0.0067277 | 0.0016861 | 0 | 0 | 1 | 0.99767 | -0.016198 | 0.4 | 1 | 1.1 | 0.9
25 | 1 | 0 | 0 | 0 | 0 | 1 | 0.9868 | -0.092538 | 0.4 | 1 | 1.1 | 0.9
23 | 1 | 0.0021658 | 0.00054279 | 0 | 0 | 1 | 0.98629 | -0.096179 | 0.4 | 1 | 1.1 | 0.9
24 | 1 | 0.0034332 | 0.00086045 | 0 | 0 | 1 | 0.98628 | -0.096249 | 0.4 | 1 | 1.1 | 0.9
26 | 1 | 0.0040121 | 0.0010055 | 0 | 0 | 1 | 0.9859 | -0.098906 | 0.4 | 1 | 1.1 | 0.9
28 | 1 | 0.0027802 | 0.00069677 | 0 | 0 | 1 | 0.9859 | -0.098928 | 0.4 | 1 | 1.1 | 0.9
30 | 1 | 0.0032754 | 0.00082088 | 0 | 0 | 1 | 0.99503 | -0.034695 | 0.4 | 1 | 1.1 | 0.9
29 | 1 | 0.0025843 | 0.00064767 | 0 | 0 | 1 | 0.99489 | -0.035679 | 0.4 | 1 | 1.1 | 0.9
31 | 1 | 0 | 0 | 0 | 0 | 1 | 0.9947 | -0.037074 | 0.4 | 1 | 1.1 | 0.9
33 | 1 | 0 | 0 | 0 | 0 | 1 | 0.99465 | -0.037446 | 0.4 | 1 | 1.1 | 0.9
77 | 1 | 0 | 0 | 0 | 0 | 1 | 0.9945 | -0.038505 | 0.4 | 1 | 1.1 | 0.9
85 | 1 | 0.0017702 | 0.00044366 | 0 | 0 | 1 | 0.99437 | -0.039382 | 0.4 | 1 | 1.1 | 0.9
34 | 1 | 0.0044854 | 0.0011241 | 0 | 0 | 1 | 0.98959 | -0.072882 | 0.4 | 1 | 1.1 | 0.9
35 | 1 | 0.0028212 | 0.00070706 | 0 | 0 | 1 | 0.98955 | -0.073175 | 0.4 | 1 | 1.1 | 0.9
36 | 1 | 0.0035217 | 0.00088261 | 0 | 0 | 1 | 0.9899 | -0.070691 | 0.4 | 1 | 1.1 | 0.9
37 | 1 | 0.0024013 | 0.00060183 | 0 | 0 | 1 | 0.9894 | -0.07425 | 0.4 | 1 | 1.1 | 0.9
38 | 1 | 0.0041424 | 0.0010382 | 0 | 0 | 1 | 0.98993 | -0.070522 | 0.4 | 1 | 1.1 | 0.9
76 | 1 | 0.0026065 | 0.00065325 | 0 | 0 | 1 | 0.98932 | -0.074834 | 0.4 | 1 | 1.1 | 0.9
81 | 1 | 0.0042339 | 0.0010611 | 0 | 0 | 1 | 0.99067 | -0.065259 | 0.4 | 1 | 1.1 | 0.9
82 | 1 | 0.0026508 | 0.00066435 | 0 | 0 | 1 | 0.99083 | -0.064147 | 0.4 | 1 | 1.1 | 0.9
39 | 1 | 0.002503 | 0.00062731 | 0 | 0 | 1 | 0.99093 | -0.063463 | 0.4 | 1 | 1.1 | 0.9
40 | 1 | 0.0026878 | 0.00067362 | 0 | 0 | 1 | 0.99088 | -0.063788 | 0.4 | 1 | 1.1 | 0.9
41 | 1 | 0.0025173 | 0.0006309 | 0 | 0 | 1 | 0.99099 | -0.063003 | 0.4 | 1 | 1.1 | 0.9
42 | 1 | 0.0027955 | 0.00070061 | 0 | 0 | 1 | 0.99084 | -0.064122 | 0.4 | 1 | 1.1 | 0.9
43 | 1 | 0 | 0 | 0 | 0 | 1 | 0.99171 | -0.057937 | 0.4 | 1 | 1.1 | 0.9
83 | 1 | 0.0032225 | 0.00080763 | 0 | 0 | 1 | 0.99079 | -0.064438 | 0.4 | 1 | 1.1 | 0.9
47 | 1 | 0 | 0 | 0 | 0 | 1 | 0.99138 | -0.060232 | 0.4 | 1 | 1.1 | 0.9
74 | 1 | 0.002505 | 0.0006278 | 0 | 0 | 1 | 0.99446 | -0.038596 | 0.4 | 1 | 1.1 | 0.9
84 | 1 | 0.00040577 | 0.0001017 | 0 | 0 | 1 | 0.99078 | -0.064479 | 0.4 | 1 | 1.1 | 0.9
46 | 1 | 0 | 0 | 0 | 0 | 1 | 0.9899 | -0.07069 | 0.4 | 1 | 1.1 | 0.9
73 | 1 | 0.0026722 | 0.00066971 | 0 | 0 | 1 | 0.99525 | -0.033114 | 0.4 | 1 | 1.1 | 0.9
48 | 1 | 0.0024613 | 0.00061686 | 0 | 0 | 1 | 0.98972 | -0.071939 | 0.4 | 1 | 1.1 | 0.9
49 | 1 | 0.0007748 | 0.00019418 | 0 | 0 | 1 | 0.98965 | -0.072444 | 0.4 | 1 | 1.1 | 0.9
50 | 1 | 0.00083959 | 0.00021042 | 0 | 0 | 1 | 0.98963 | -0.072614 | 0.4 | 1 | 1.1 | 0.9
51 | 1 | 0.00063662 | 0.00015955 | 0 | 0 | 1 | 0.98961 | -0.072745 | 0.4 | 1 | 1.1 | 0.9
79 | 1 | 0.00021825 | 5.4698e-05 | 0 | 0 | 1 | 0.9896 | -0.072838 | 0.4 | 1 | 1.1 | 0.9
80 | 1 | 0.00069584 | 0.00017439 | 0 | 0 | 1 | 0.9896 | -0.072846 | 0.4 | 1 | 1.1 | 0.9
70 | 1 | 0 | 0 | 0 | 0 | 1 | 0.9984 | -0.0111 | 0.4 | 1 | 1.1 | 0.9
55 | 1 | 0.0014315 | 0.00035876 | 0 | 0 | 1 | 0.98595 | -0.098708 | 0.4 | 1 | 1.1 | 0.9
57 | 1 | 0.001635 | 0.00040977 | 0 | 0 | 1 | 0.98587 | -0.099236 | 0.4 | 1 | 1.1 | 0.9
59 | 1 | 0.001783 | 0.00044687 | 0 | 0 | 1 | 0.98579 | -0.099806 | 0.4 | 1 | 1.1 | 0.9
60 | 1 | 0.0019634 | 0.00049208 | 0 | 0 | 1 | 0.98557 | -0.10136 | 0.4 | 1 | 1.1 | 0.9
61 | 1 | 0.0026969 | 0.00067591 | 0 | 0 | 1 | 0.99942 | -0.0040862 | 0.4 | 1 | 1.1 | 0.9
62 | 1 | 0.0026138 | 0.00065508 | 0 | 0 | 1 | 0.99933 | -0.0046849 | 0.4 | 1 | 1.1 | 0.9
63 | 1 | 0.0020623 | 0.00051687 | 0 | 0 | 1 | 0.99963 | -0.0025875 | 0.4 | 1 | 1.1 | 0.9
64 | 3 | 0.0019481 | 0.00048823 | 0 | 0 | 1 | 1 | 0 | 0.4 | 1 | 1.1 | 0.9
71 | 1 | 0 | 0 | 0 | 0 | 1 | 0.99696 | -0.021172 | 0.4 | 1 | 1.1 | 0.9
65 | 1 | 0.0029128 | 0.00073002 | 0 | 0 | 1 | 0.99507 | -0.03443 | 0.4 | 1 | 1.1 | 0.9
66 | 1 | 0.0015102 | 0.0003785 | 0 | 0 | 1 | 0.99518 | -0.033697 | 0.4 | 1 | 1.1 | 0.9
67 | 1 | 0.001571 | 0.00039373 | 0 | 0 | 1 | 0.99507 | -0.034463 | 0.4 | 1 | 1.1 | 0.9
68 | 1 | 0.003232 | 0.00081002 | 0 | 0 | 1 | 0.9959 | -0.028634 | 0.4 | 1 | 1.1 | 0.9
69 | 1 | 0.0021709 | 0.00054407 | 0 | 0 | 1 | 0.99614 | -0.026888 | 0.4 | 1 | 1.1 | 0.9
78 | 1 | 0.003531 | 0.00088496 | 0 | 0 | 1 | 0.9967 | -0.023004 | 0.4 | 1 | 1.1 | 0.9
75 | 1 | 0.0030784 | 0.00077153 | 0 | 0 | 1 | 0.99614 | -0.026853 | 0.4 | 1 | 1.1 | 0.9

## generator_data
GEN_BUS | PG | QG | QMAX | QMIN | VG | MBASE | GEN_STATUS | PMAX | PMIN
64 | 0.18902 | 0.047589 | 10 | -10 | 1 | 100 | 1 | 10 | 0

## branch_data
F_BUS | T_BUS | BR_R | BR_X | BR_B | RATE_A | RATE_B | RATE_C | TAP | SHIFT | BR_STATUS | ANGMIN | ANGMAX | P_in | Q_in | P_out | Q_out
1 | 2 | 6.1861 | 2.3793 | 6.2429e-09 | 0 | 0 | 0 | 0 | 0 | 1 | -90 | 90 | 0.0084544 | 0.0021189 | -0.0084496 | -0.0021177
1 | 3 | 2.8006 | 1.0772 | 2.8263e-09 | 0 | 0 | 0 | 0 | 0 | 1 | -90 | 90 | -0.010897 | -0.002731 | 0.0109 | 0.0027321
3 | 5 | 2.0233 | 0.77817 | 2.0418e-09 | 0 | 0 | 0 | 0 | 0 | 1 | -90 | 90 | -0.0109 | -0.0027321 | 0.010903 | 0.0027329
5 | 8 | 2.618 | 1.0069 | 2.6421e-09 | 0 | 0 | 0 | 0 | 0 | 1 | -90 | 90 | -0.011758 | -0.0029472 | 0.011762 | 0.0029484
8 | 10 | 4.5198 | 1.7384 | 4.5613e-09 | 0 | 0 | 0 | 0 | 0 | 1 | -90 | 90 | 0.011875 | 0.0029757 | -0.011868 | -0.0029734
8 | 6 | 1.5767 | 0.60642 | 1.5912e-09 | 0 | 0 | 0 | 0 | 0 | 1 | -90 | 90 | -0.023636 | -0.0059241 | 0.023646 | 0.0059276
10 | 58 | 2.4891 | 0.95734 | 2.5119e-09 | 0 | 0 | 0 | 0 | 0 | 1 | -90 | 90 | 0.010411 | 0.0026083 | -0.010408 | -0.0026074
6 | 7 | 0.22117 | 0.085066 | 2.232e-10 | 0 | 0 | 0 | 0 | 0 | 1 | -90 | 90 | -0.029485 | -0.007391 | 0.029487 | 0.0073918
7 | 9 | 2.3087 | 0.88796 | 2.3299e-09 | 0 | 0 | 0 | 0 | 0 | 1 | -90 | 90 | -0.031447 | -0.007883 | 0.031472 | 0.0078923
9 | 45 | 0.050676 | 0.019491 | 5.1141e-11 | 0 | 0 | 0 | 0 | 0 | 1 | -90 | 90 | -0.032238 | -0.0080842 | 0.032238 | 0.0080844
45 | 44 | 0.47529 | 0.1828 | 4.7965e-10 | 0 | 0 | 0 | 0 | 0 | 1 | -90 | 90 | -0.033024 | -0.0082813 | 0.033029 | 0.0082835
58 | 56 | 2.0177 | 0.77605 | 2.0363e-09 | 0 | 0 | 0 | 0 | 0 | 1 | -90 | 90 | 0.0091527 | 0.0022928 | -0.0091508 | -0.0022923
44 | 46 | 3.376 | 1.2985 | 3.407e-09 | 0 | 0 | 0 | 0 | 0 | 1 | -90 | 90 | -0.036382 | -0.0091237 | 0.036431 | 0.0091421
56 | 55 | 0.2545 | 0.097886 | 2.5684e-10 | 0 | 0 | 0 | 0 | 0 | 1 | -90 | 90 | 0.0068141 | 0.0017066 | -0.006814 | -0.0017066
11 | 12 | 2.0472 | 0.7874 | 2.066e-09 | 0 | 0 | 0 | 0 | 0 | 1 | -90 | 90 | -0.0063268 | -0.0015854 | 0.0063277 | 0.0015856
11 | 13 | 3.0607 | 1.1772 | 3.0888e-09 | 0 | 0 | 0 | 0 | 0 | 1 | -90 | 90 | 0.0038336 | 0.00096056 | -0.0038332 | -0.00096067
12 | 14 | 0.30208 | 0.11619 | 3.0485e-10 | 0 | 0 | 0 | 0 | 0 | 1 | -90 | 90 | -0.0082088 | -0.002057 | 0.008209 | 0.002057
13 | 15 | 0.13649 | 0.052496 | 1.3774e-10 | 0 | 0 | 0 | 0 | 0 | 1 | -90 | 90 | 0.001877 | 0.00047041 | -0.001877 | -0.00047042
14 | 21 | 1.6456 | 0.63291 | 1.6607e-09 | 0 | 0 | 0 | 0 | 0 | 1 | -90 | 90 | -0.010643 | -0.0026671 | 0.010645 | 0.0026677
52 | 53 | 3.1226 | 1.201 | 3.1513e-09 | 0 | 0 | 0 | 0 | 0 | 1 | -90 | 90 | -0.012478 | -0.0031245 | 0.012483 | 0.0031262
52 | 32 | 5.2918 | 2.0353 | 5.3404e-09 | 0 | 0 | 0 | 0 | 0 | 1 | -90 | 90 | 0.0095253 | 0.0023846 | -0.0095201 | -0.0023831
53 | 54 | 1.5653 | 0.60204 | 1.5797e-09 | 0 | 0 | 0 | 0 | 0 | 1 | -90 | 90 | -0.014712 | -0.0036848 | 0.014715 | 0.0036861
32 | 30 | 4.364 | 1.6785 | 4.404e-09 | 0 | 0 | 0 | 0 | 0 | 1 | -90 | 90 | 0.007634 | 0.0019104 | -0.0076313 | -0.0019098
21 | 22 | 5.0266 | 1.9333 | 5.0727e-09 | 0 | 0 | 0 | 0 | 0 | 1 | -90 | 90 | 0.01495 | 0.0037484 | -0.014937 | -0.0037442
21 | 20 | 2.5403 | 0.97705 | 2.5636e-09 | 0 | 0 | 0 | 0 | 0 | 1 | -90 | 90 | -0.025595 | -0.0064161 | 0.025613 | 0.0064228
54 | 72 | 1.4303 | 0.55011 | 1.4434e-09 | 0 | 0 | 0 | 0 | 0 | 1 | -90 | 90 | -0.065597 | -0.016499 | 0.065663 | 0.016524
54 | 20 | 14.4432 | 5.5551 | 1.4576e-08 | 0 | 0 | 0 | 0 | 0 | 1 | -90 | 90 | 0.050882 | 0.012813 | -0.050482 | -0.01266
22 | 25 | 1.4046 | 0.54023 | 1.4175e-09 | 0 | 0 | 0 | 0 | 0 | 1 | -90 | 90 | 0.012402 | 0.0031088 | -0.0124 | -0.0031081
20 | 18 | 3.1412 | 1.2082 | 3.17e-09 | 0 | 0 | 0 | 0 | 0 | 1 | -90 | 90 | 0.024869 | 0.0062375 | -0.024848 | -0.0062297
16 | 17 | 6.6377 | 2.553 | 6.6986e-09 | 0 | 0 | 0 | 0 | 0 | 1 | -90 | 90 | 0.01536 | 0.0038513 | -0.015343 | -0.0038453
16 | 18 | 1.6636 | 0.63987 | 1.6789e-09 | 0 | 0 | 0 | 0 | 0 | 1 | -90 | 90 | -0.017711 | -0.0044405 | 0.017717 | 0.0044425
17 | 19 | 0.65624 | 0.2524 | 6.6226e-10 | 0 | 0 | 0 | 0 | 0 | 1 | -90 | 90 | 0.0083491 | 0.0020925 | -0.0083486 | -0.0020924
72 | 70 | 0.92011 | 0.35389 | 9.2855e-10 | 0 | 0 | 0 | 0 | 0 | 1 | -90 | 90 | -0.072391 | -0.01821 | 0.072443 | 0.01823
25 | 23 | 3.7236 | 1.4322 | 3.7578e-09 | 0 | 0 | 0 | 0 | 0 | 1 | -90 | 90 | 0.0124 | 0.0031081 | -0.012394 | -0.003106
23 | 24 | 0.08654 | 0.033285 | 8.7334e-11 | 0 | 0 | 0 | 0 | 0 | 1 | -90 | 90 | 0.010228 | 0.0025633 | -0.010228 | -0.0025632
24 | 26 | 4.9533 | 1.9051 | 4.9988e-09 | 0 | 0 | 0 | 0 | 0 | 1 | -90 | 90 | 0.0067948 | 0.0017028 | -0.0067923 | -0.0017023
26 | 28 | 0.10072 | 0.038739 | 1.0165e-10 | 0 | 0 | 0 | 0 | 0 | 1 | -90 | 90 | 0.0027802 | 0.00069677 | -0.0027802 | -0.00069677
30 | 29 | 2.9003 | 1.1155 | 2.9269e-09 | 0 | 0 | 0 | 0 | 0 | 1 | -90 | 90 | 0.004356 | 0.0010889 | -0.0043554 | -0.001089
29 | 31 | 10.0624 | 3.8702 | 1.0155e-08 | 0 | 0 | 0 | 0 | 0 | 1 | -90 | 90 | 0.0017711 | 0.00044133 | -0.0017708 | -0.00044221
31 | 33 | 2.6923 | 1.0355 | 2.717e-09 | 0 | 0 | 0 | 0 | 0 | 1 | -90 | 90 | 0.0017708 | 0.00044221 | -0.0017707 | -0.00044244
33 | 77 | 7.6719 | 2.9507 | 7.7423e-09 | 0 | 0 | 0 | 0 | 0 | 1 | -90 | 90 | 0.0017707 | 0.00044244 | -0.0017704 | -0.00044311
77 | 85 | 6.3737 | 2.4514 | 6.4322e-09 | 0 | 0 | 0 | 0 | 0 | 1 | -90 | 90 | 0.0017704 | 0.00044311 | -0.0017702 | -0.00044366
34 | 35 | 0.4784 | 0.184 | 4.8279e-10 | 0 | 0 | 0 | 0 | 0 | 1 | -90 | 90 | 0.0078303 | 0.001962 | -0.00783 | -0.001962
34 | 36 | 2.2693 | 0.8728 | 2.2901e-09 | 0 | 0 | 0 | 0 | 0 | 1 | -90 | 90 | -0.012316 | -0.0030862 | 0.012319 | 0.0030874
35 | 37 | 2.7349 | 1.0519 | 2.76e-09 | 0 | 0 | 0 | 0 | 0 | 1 | -90 | 90 | 0.0050088 | 0.0012549 | -0.005008 | -0.0012549
36 | 38 | 0.13612 | 0.052355 | 1.3737e-10 | 0 | 0 | 0 | 0 | 0 | 1 | -90 | 90 | -0.015841 | -0.00397 | 0.015841 | 0.0039701
37 | 76 | 2.8562 | 1.0985 | 2.8824e-09 | 0 | 0 | 0 | 0 | 0 | 1 | -90 | 90 | 0.0026067 | 0.00065305 | -0.0026065 | -0.00065326
38 | 81 | 3.3634 | 1.2936 | 3.3943e-09 | 0 | 0 | 0 | 0 | 0 | 1 | -90 | 90 | -0.019984 | -0.0050083 | 0.019998 | 0.0050136
81 | 82 | 0.58734 | 0.2259 | 5.9273e-10 | 0 | 0 | 0 | 0 | 0 | 1 | -90 | 90 | -0.024232 | -0.0060747 | 0.024236 | 0.0060761
82 | 47 | 1.8642 | 0.71698 | 1.8813e-09 | 0 | 0 | 0 | 0 | 0 | 1 | -90 | 90 | -0.026887 | -0.0067404 | 0.026901 | 0.0067458
39 | 40 | 0.45536 | 0.17514 | 4.5954e-10 | 0 | 0 | 0 | 0 | 0 | 1 | -90 | 90 | 0.0091123 | 0.0022835 | -0.0091119 | -0.0022834
39 | 41 | 0.50659 | 0.19484 | 5.1124e-10 | 0 | 0 | 0 | 0 | 0 | 1 | -90 | 90 | -0.011615 | -0.0029108 | 0.011616 | 0.0029111
40 | 42 | 0.66463 | 0.25563 | 6.7073e-10 | 0 | 0 | 0 | 0 | 0 | 1 | -90 | 90 | 0.0064241 | 0.0016098 | -0.0064238 | -0.0016098
41 | 43 | 4.5877 | 1.7645 | 4.6298e-09 | 0 | 0 | 0 | 0 | 0 | 1 | -90 | 90 | -0.014133 | -0.003542 | 0.014143 | 0.0035453
42 | 83 | 1.1143 | 0.42857 | 1.1245e-09 | 0 | 0 | 0 | 0 | 0 | 1 | -90 | 90 | 0.0036284 | 0.00090915 | -0.0036282 | -0.0009092
43 | 47 | 0.42679 | 0.16415 | 4.3071e-10 | 0 | 0 | 0 | 0 | 0 | 1 | -90 | 90 | 0.069043 | 0.017329 | -0.069021 | -0.017321
43 | 74 | 2.9937 | 1.1514 | 3.0212e-09 | 0 | 0 | 0 | 0 | 0 | 1 | -90 | 90 | -0.083186 | -0.020875 | 0.08341 | 0.02096
83 | 84 | 1.2929 | 0.49726 | 1.3047e-09 | 0 | 0 | 0 | 0 | 0 | 1 | -90 | 90 | 0.00040577 | 0.00010157 | -0.00040577 | -0.0001017
47 | 46 | 3.1847 | 1.2249 | 3.214e-09 | 0 | 0 | 0 | 0 | 0 | 1 | -90 | 90 | 0.04212 | 0.010575 | -0.042058 | -0.010552
74 | 73 | 0.82676 | 0.31798 | 8.3435e-10 | 0 | 0 | 0 | 0 | 0 | 1 | -90 | 90 | -0.085915 | -0.021588 | 0.085981 | 0.021613
46 | 48 | 2.8321 | 1.0893 | 2.858e-09 | 0 | 0 | 0 | 0 | 0 | 1 | -90 | 90 | 0.0056277 | 0.0014098 | -0.0056267 | -0.0014097
73 | 75 | 0.91694 | 0.35267 | 9.2535e-10 | 0 | 0 | 0 | 0 | 0 | 1 | -90 | 90 | -0.088653 | -0.022283 | 0.08873 | 0.022313
48 | 49 | 2.0332 | 0.782 | 2.0519e-09 | 0 | 0 | 0 | 0 | 0 | 1 | -90 | 90 | 0.0031654 | 0.00079283 | -0.0031652 | -0.00079295
49 | 50 | 0.90689 | 0.34881 | 9.1522e-10 | 0 | 0 | 0 | 0 | 0 | 1 | -90 | 90 | 0.0023904 | 0.00059877 | -0.0023903 | -0.00059883
50 | 51 | 1.074 | 0.41307 | 1.0838e-09 | 0 | 0 | 0 | 0 | 0 | 1 | -90 | 90 | 0.0015508 | 0.00038841 | -0.0015507 | -0.00038851
51 | 79 | 1.3019 | 0.50073 | 1.3138e-09 | 0 | 0 | 0 | 0 | 0 | 1 | -90 | 90 | 0.0009141 | 0.00022895 | -0.00091409 | -0.00022908
79 | 80 | 0.14677 | 0.056449 | 1.4811e-10 | 0 | 0 | 0 | 0 | 0 | 1 | -90 | 90 | 0.00069584 | 0.00017438 | -0.00069584 | -0.00017439
70 | 71 | 1.2297 | 0.47297 | 2.482e-09 | 0 | 0 | 0 | 0 | 0 | 1 | -90 | 90 | 0.10698 | 0.026915 | -0.10683 | -0.026858
70 | 64 | 0.81056 | 0.31175 | 1.636e-09 | 0 | 0 | 0 | 0 | 0 | 1 | -90 | 90 | -0.17942 | -0.045145 | 0.1797 | 0.045252
55 | 57 | 1.2414 | 0.47748 | 1.2528e-09 | 0 | 0 | 0 | 0 | 0 | 1 | -90 | 90 | 0.0053825 | 0.0013479 | -0.0053822 | -0.0013478
57 | 59 | 1.9215 | 0.73905 | 1.9392e-09 | 0 | 0 | 0 | 0 | 0 | 1 | -90 | 90 | 0.0037472 | 0.00093806 | -0.0037469 | -0.00093813
59 | 60 | 10.027 | 3.8565 | 1.0119e-08 | 0 | 0 | 0 | 0 | 0 | 1 | -90 | 90 | 0.0019638 | 0.00049126 | -0.0019634 | -0.00049208
61 | 62 | 2.9785 | 1.1456 | 3.0058e-09 | 0 | 0 | 0 | 0 | 0 | 1 | -90 | 90 | 0.002614 | 0.00065487 | -0.0026138 | -0.00065508
61 | 63 | 3.6699 | 1.4115 | 3.7036e-09 | 0 | 0 | 0 | 0 | 0 | 1 | -90 | 90 | -0.005311 | -0.0013308 | 0.0053121 | 0.0013308
63 | 64 | 4.5653 | 1.7559 | 4.6072e-09 | 0 | 0 | 0 | 0 | 0 | 1 | -90 | 90 | -0.0073744 | -0.0018477 | 0.007377 | 0.0018483
71 | 75 | 0.80533 | 0.30974 | 8.1272e-10 | 0 | 0 | 0 | 0 | 0 | 1 | -90 | 90 | 0.091881 | 0.023112 | -0.091809 | -0.023084
71 | 78 | 1.5865 | 0.6102 | 1.6011e-09 | 0 | 0 | 0 | 0 | 0 | 1 | -90 | 90 | 0.014945 | 0.0037456 | -0.014941 | -0.0037443
65 | 66 | 2.1085 | 0.81097 | 2.1279e-09 | 0 | 0 | 0 | 0 | 0 | 1 | -90 | 90 | -0.0044838 | -0.0011237 | 0.0044843 | 0.0011237
65 | 67 | 0.26374 | 0.10144 | 2.6616e-10 | 0 | 0 | 0 | 0 | 0 | 1 | -90 | 90 | 0.001571 | 0.0003937 | -0.001571 | -0.00039373
66 | 68 | 10.8952 | 4.1905 | 1.0995e-08 | 0 | 0 | 0 | 0 | 0 | 1 | -90 | 90 | -0.0059945 | -0.0015022 | 0.0059987 | 0.0015027
68 | 69 | 2.4427 | 0.9395 | 2.4651e-09 | 0 | 0 | 0 | 0 | 0 | 1 | -90 | 90 | -0.0092307 | -0.0023127 | 0.009233 | 0.0023134
69 | 78 | 4.4017 | 1.693 | 4.4421e-09 | 0 | 0 | 0 | 0 | 0 | 1 | -90 | 90 | -0.011404 | -0.0028574 | 0.01141 | 0.0028593