## bus_data
BUS_I | BUS_TYPE | Pd | Qd | Gs | Bs | area | Vm | Va | baseKV | zone | Vmax | Vmin
1 | 1 | 0.0024517 | 0.00061445 | 0 | 0 | 1 | 0.97419 | -0.18154 | 0.4 | 1 | 1.1 | 0.9
2 | 1 | 0.010671 | 0.0026745 | 0 | 0 | 1 | 0.97431 | -0.18071 | 0.4 | 1 | 1.1 | 0.9
4 | 1 | 0 | 0 | 0 | 0 | 1 | 0.97516 | -0.17461 | 0.4 | 1 | 1.1 | 0.9
10 | 1 | 0 | 0 | 0 | 0 | 1 | 0.97806 | -0.15381 | 0.4 | 1 | 1.1 | 0.9
7 | 1 | 0 | 0 | 0 | 0 | 1 | 0.98282 | -0.11992 | 0.4 | 1 | 1.1 | 0.9
9 | 3 | 0 | 0 | 0 | 0 | 1 | 1 | 0 | 0.4 | 1 | 1.1 | 0.9
5 | 1 | 0.003394 | 0.00085061 | 0 | 0 | 1 | 0.98203 | -0.12551 | 0.4 | 1 | 1.1 | 0.9
8 | 1 | 0.0069983 | 0.0017539 | 0 | 0 | 1 | 0.98031 | -0.13777 | 0.4 | 1 | 1.1 | 0.9
6 | 1 | 0.0013348 | 0.00033454 | 0 | 0 | 1 | 0.98115 | -0.13182 | 0.4 | 1 | 1.1 | 0.9
30 | 1 | 0.001895 | 0.00047492 | 0 | 0 | 1 | 0.99751 | -0.01722 | 0.4 | 1 | 1.1 | 0.9
31 | 1 | 0.003443 | 0.00086289 | 0 | 0 | 1 | 0.99915 | -0.0059495 | 0.4 | 1 | 1.1 | 0.9
29 | 1 | 0.0078295 | 0.0019623 | 0 | 0 | 1 | 0.99616 | -0.026578 | 0.4 | 1 | 1.1 | 0.9
32 | 1 | 0 | 0 | 0 | 0 | 1 | 0.99862 | -0.0096344 | 0.4 | 1 | 1.1 | 0.9
11 | 1 | 0.0044003 | 0.0011028 | 0 | 0 | 1 | 0.98484 | -0.10568 | 0.4 | 1 | 1.1 | 0.9
12 | 1 | 0.011912 | 0.0029854 | 0 | 0 | 1 | 0.98479 | -0.10605 | 0.4 | 1 | 1.1 | 0.9
13 | 1 | 0 | 0 | 0 | 0 | 1 | 0.98889 | -0.077209 | 0.4 | 1 | 1.1 | 0.9
14 | 1 | 0.0052022 | 0.0013038 | 0 | 0 | 1 | 0.98191 | -0.12643 | 0.4 | 1 | 1.1 | 0.9
15 | 1 | 0.015184 | 0.0038055 | 0 | 0 | 1 | 0.99523 | -0.033005 | 0.4 | 1 | 1.1 | 0.9
21 | 1 | 0.011262 | 0.0028225 | 0 | 0 | 1 | 0.98064 | -0.13541 | 0.4 | 1 | 1.1 | 0.9
28 | 1 | 0.026853 | 0.00673 | 0 | 0 | 1 | 0.99552 | -0.031007 | 0.4 | 1 | 1.1 | 0.9
23 | 1 | 0.0050645 | 0.0012693 | 0 | 0 | 1 | 0.97942 | -0.14408 | 0.4 | 1 | 1.1 | 0.9
16 | 1 | 0.019347 | 0.0048488 | 0 | 0 | 1 | 0.97609 | -0.16791 | 0.4 | 1 | 1.1 | 0.9
17 | 1 | 0.0069525 | 0.0017425 | 0 | 0 | 1 | 0.97477 | -0.17735 | 0.4 | 1 | 1.1 | 0.9
18 | 1 | 0.0036864 | 0.00092389 | 0 | 0 | 1 | 0.97685 | -0.16247 | 0.4 | 1 | 1.1 | 0.9
19 | 1 | 0.0057282 | 0.0014356 | 0 | 0 | 1 | 0.97415 | -0.1818 | 0.4 | 1 | 1.1 | 0.9
20 | 1 | 0.0048765 | 0.0012222 | 0 | 0 | 1 | 0.97749 | -0.15785 | 0.4 | 1 | 1.1 | 0.9
22 | 1 | 0 | 0 | 0 | 0 | 1 | 0.97392 | -0.18347 | 0.4 | 1 | 1.1 | 0.9
25 | 1 | 0 | 0 | 0 | 0 | 1 | 0.97333 | -0.18772 | 0.4 | 1 | 1.1 | 0.9
24 | 1 | 0.0087835 | 0.0022013 | 0 | 0 | 1 | 0.97329 | -0.18803 | 0.4 | 1 | 1.1 | 0.9
27 | 1 | 0.0030531 | 0.00076518 | 0 | 0 | 1 | 0.99855 | -0.010145 | 0.4 | 1 | 1.1 | 0.9
33 | 1 | 0.017095 | 0.0042844 | 0 | 0 | 1 | 0.99811 | -0.01321 | 0.4 | 1 | 1.1 | 0.9

## generator_data
GEN_BUS | PG | QG | QMAX | QMIN | VG | MBASE | GEN_STATUS | PMAX | PMIN
9 | 0.1901 | 0.047985 | 10 | -10 | 1 | 100 | 1 | 10 | 0

## branch_data
F_BUS | T_BUS | BR_R | BR_X | BR_B | RATE_A | RATE_B | RATE_C | TAP | SHIFT | BR_STATUS | ANGMIN | ANGMAX | P_in | Q_in | P_out | Q_out
1 | 2 | 4.2146 | 1.621 | 4.2532e-09 | 0 | 0 | 0 | 0 | 0 | 1 | -90 | 90 | -0.0024516 | -0.00061445 | 0.0024519 | 0.00061416
2 | 4 | 5.7524 | 2.2125 | 5.8052e-09 | 0 | 0 | 0 | 0 | 0 | 1 | -90 | 90 | -0.013123 | -0.0032887 | 0.013134 | 0.0032924
4 | 10 | 19.6702 | 7.5654 | 1.9851e-08 | 0 | 0 | 0 | 0 | 0 | 1 | -90 | 90 | -0.013134 | -0.0032924 | 0.013172 | 0.0033051
10 | 8 | 15.2329 | 5.8588 | 1.5373e-08 | 0 | 0 | 0 | 0 | 0 | 1 | -90 | 90 | -0.013172 | -0.0033051 | 0.013202 | 0.0033149
7 | 9 | 61.6244 | 23.7017 | 6.219e-08 | 0 | 0 | 0 | 0 | 0 | 1 | -90 | 90 | -0.024984 | -0.0062741 | 0.025407 | 0.0064308
7 | 5 | 2.8253 | 1.0867 | 2.8512e-09 | 0 | 0 | 0 | 0 | 0 | 1 | -90 | 90 | 0.024984 | 0.0062741 | -0.024964 | -0.0062669
9 | 30 | 1.6095 | 0.61904 | 3.2485e-09 | 0 | 0 | 0 | 0 | 0 | 1 | -90 | 90 | 0.14106 | 0.035628 | -0.14072 | -0.035497
9 | 31 | 3.2813 | 1.262 | 3.3114e-09 | 0 | 0 | 0 | 0 | 0 | 1 | -90 | 90 | 0.023629 | 0.0059262 | -0.02361 | -0.005919
5 | 6 | 3.6836 | 1.4168 | 3.7174e-09 | 0 | 0 | 0 | 0 | 0 | 1 | -90 | 90 | 0.02157 | 0.0054163 | -0.021551 | -0.0054094
8 | 6 | 3.6967 | 1.4218 | 3.7307e-09 | 0 | 0 | 0 | 0 | 0 | 1 | -90 | 90 | -0.0202 | -0.0050688 | 0.020217 | 0.0050749
30 | 29 | 0.88338 | 0.33976 | 1.783e-09 | 0 | 0 | 0 | 0 | 0 | 1 | -90 | 90 | 0.13882 | 0.035022 | -0.13864 | -0.034952
31 | 32 | 2.3765 | 0.91402 | 2.3983e-09 | 0 | 0 | 0 | 0 | 0 | 1 | -90 | 90 | 0.020167 | 0.0050561 | -0.020157 | -0.0050524
29 | 28 | 0.44255 | 0.17021 | 8.9321e-10 | 0 | 0 | 0 | 0 | 0 | 1 | -90 | 90 | 0.13081 | 0.03299 | -0.13073 | -0.032959
32 | 33 | 2.7156 | 1.0445 | 2.7405e-09 | 0 | 0 | 0 | 0 | 0 | 1 | -90 | 90 | 0.017103 | 0.0042873 | -0.017095 | -0.0042844
32 | 27 | 2.1712 | 0.83509 | 2.1911e-09 | 0 | 0 | 0 | 0 | 0 | 1 | -90 | 90 | 0.0030533 | 0.00076504 | -0.0030531 | -0.00076518
11 | 12 | 0.056949 | 0.021904 | 5.7472e-11 | 0 | 0 | 0 | 0 | 0 | 1 | -90 | 90 | 0.083367 | 0.020965 | -0.083363 | -0.020963
11 | 13 | 4.1402 | 1.5924 | 4.1782e-09 | 0 | 0 | 0 | 0 | 0 | 1 | -90 | 90 | -0.087768 | -0.022068 | 0.088117 | 0.022202
12 | 14 | 3.6179 | 1.3915 | 3.6511e-09 | 0 | 0 | 0 | 0 | 0 | 1 | -90 | 90 | 0.071451 | 0.017978 | -0.071249 | -0.017901
13 | 15 | 6.4954 | 2.4982 | 6.555e-09 | 0 | 0 | 0 | 0 | 0 | 1 | -90 | 90 | -0.088117 | -0.022202 | 0.088666 | 0.022412
14 | 21 | 1.7146 | 0.65948 | 1.7304e-09 | 0 | 0 | 0 | 0 | 0 | 1 | -90 | 90 | 0.066047 | 0.016597 | -0.065964 | -0.016565
15 | 28 | 0.25177 | 0.096835 | 2.5408e-10 | 0 | 0 | 0 | 0 | 0 | 1 | -90 | 90 | -0.10385 | -0.026218 | 0.10388 | 0.026229
21 | 23 | 1.9914 | 0.7659 | 2.0096e-09 | 0 | 0 | 0 | 0 | 0 | 1 | -90 | 90 | 0.054702 | 0.013743 | -0.054636 | -0.013718
23 | 20 | 3.477 | 1.3373 | 3.5089e-09 | 0 | 0 | 0 | 0 | 0 | 1 | -90 | 90 | 0.049572 | 0.012448 | -0.049477 | -0.012412
16 | 17 | 5.4488 | 2.0957 | 5.4988e-09 | 0 | 0 | 0 | 0 | 0 | 1 | -90 | 90 | 0.021508 | 0.0053949 | -0.02148 | -0.0053846
16 | 18 | 1.6524 | 0.63555 | 1.6676e-09 | 0 | 0 | 0 | 0 | 0 | 1 | -90 | 90 | -0.040855 | -0.010244 | 0.040886 | 0.010255
17 | 19 | 3.7967 | 1.4603 | 3.8316e-09 | 0 | 0 | 0 | 0 | 0 | 1 | -90 | 90 | 0.014528 | 0.0036421 | -0.014519 | -0.0036391
18 | 20 | 1.2926 | 0.49714 | 1.3044e-09 | 0 | 0 | 0 | 0 | 0 | 1 | -90 | 90 | -0.044572 | -0.011179 | 0.044601 | 0.01119
19 | 22 | 2.3472 | 0.90277 | 2.3687e-09 | 0 | 0 | 0 | 0 | 0 | 1 | -90 | 90 | 0.0087909 | 0.0022034 | -0.0087889 | -0.0022029
22 | 25 | 5.9675 | 2.2952 | 6.0223e-09 | 0 | 0 | 0 | 0 | 0 | 1 | -90 | 90 | 0.0087889 | 0.0022029 | -0.0087837 | -0.0022015
25 | 24 | 0.43836 | 0.1686 | 4.4238e-10 | 0 | 0 | 0 | 0 | 0 | 1 | -90 | 90 | 0.0087837 | 0.0022015 | -0.0087833 | -0.0022014