## bus_data
BUS_I | BUS_TYPE | Pd | Qd | Gs | Bs | area | Vm | Va | baseKV | zone | Vmax | Vmin
1 | 1 | 0.019944 | 0.0049983 | 0 | 0 | 1 | 0.99617 | -0.026697 | 0.4 | 1 | 1.1 | 0.9
2 | 1 | 0.004692 | 0.0011759 | 0 | 0 | 1 | 0.99866 | -0.0093131 | 0.4 | 1 | 1.1 | 0.9
3 | 1 | 0 | 0 | 0 | 0 | 1 | 0.99543 | -0.03183 | 0.4 | 1 | 1.1 | 0.9
4 | 3 | 0.011216 | 0.002811 | 0 | 0 | 1 | 1 | 0 | 0.4 | 1 | 1.1 | 0.9
5 | 1 | 0.0032101 | 0.00080453 | 0 | 0 | 1 | 0.99536 | -0.032327 | 0.4 | 1 | 1.1 | 0.9
6 | 1 | 0.0037841 | 0.00094838 | 0 | 0 | 1 | 0.99367 | -0.0442 | 0.4 | 1 | 1.1 | 0.9
7 | 1 | 0.0025123 | 0.00062964 | 0 | 0 | 1 | 0.99943 | -0.0039952 | 0.4 | 1 | 1.1 | 0.9
9 | 1 | 0.0032945 | 0.00082567 | 0 | 0 | 1 | 0.99132 | -0.060705 | 0.4 | 1 | 1.1 | 0.9
18 | 1 | 0.0045578 | 0.0011423 | 0 | 0 | 1 | 0.99785 | -0.015043 | 0.4 | 1 | 1.1 | 0.9
14 | 1 | 0.0048029 | 0.0012037 | 0 | 0 | 1 | 0.99113 | -0.062019 | 0.4 | 1 | 1.1 | 0.9
13 | 1 | 0.013318 | 0.0033378 | 0 | 0 | 1 | 0.99779 | -0.015478 | 0.4 | 1 | 1.1 | 0.9
15 | 1 | 0.0039174 | 0.0009818 | 0 | 0 | 1 | 0.99045 | -0.066852 | 0.4 | 1 | 1.1 | 0.9
10 | 1 | 0.0040917 | 0.0010255 | 0 | 0 | 1 | 0.99743 | -0.018002 | 0.4 | 1 | 1.1 | 0.9
11 | 1 | 0.0061534 | 0.0015422 | 0 | 0 | 1 | 0.99778 | -0.015534 | 0.4 | 1 | 1.1 | 0.9
12 | 1 | 0.00621 | 0.0015564 | 0 | 0 | 1 | 0.99778 | -0.015516 | 0.4 | 1 | 1.1 | 0.9
16 | 1 | 0.0040261 | 0.001009 | 0 | 0 | 1 | 0.98943 | -0.074028 | 0.4 | 1 | 1.1 | 0.9
17 | 1 | 0 | 0 | 0 | 0 | 1 | 0.98866 | -0.07947 | 0.4 | 1 | 1.1 | 0.9
28 | 1 | 0.0022018 | 0.00055183 | 0 | 0 | 1 | 0.98773 | -0.086045 | 0.4 | 1 | 1.1 | 0.9
26 | 1 | 0.0051091 | 0.0012805 | 0 | 0 | 1 | 0.98848 | -0.080719 | 0.4 | 1 | 1.1 | 0.9
24 | 1 | 0.0017199 | 0.00043106 | 0 | 0 | 1 | 0.9876 | -0.086957 | 0.4 | 1 | 1.1 | 0.9
25 | 1 | 0.001802 | 0.00045162 | 0 | 0 | 1 | 0.98837 | -0.081504 | 0.4 | 1 | 1.1 | 0.9
19 | 1 | 0.009129 | 0.002288 | 0 | 0 | 1 | 0.98669 | -0.093404 | 0.4 | 1 | 1.1 | 0.9
20 | 1 | 0.006309 | 0.0015812 | 0 | 0 | 1 | 0.98684 | -0.092371 | 0.4 | 1 | 1.1 | 0.9
21 | 1 | 0.006833 | 0.0017125 | 0 | 0 | 1 | 0.98689 | -0.092035 | 0.4 | 1 | 1.1 | 0.9
23 | 1 | 0 | 0 | 0 | 0 | 1 | 0.98832 | -0.081858 | 0.4 | 1 | 1.1 | 0.9
27 | 1 | 0.0010603 | 0.00026573 | 0 | 0 | 1 | 0.9883 | -0.082012 | 0.4 | 1 | 1.1 | 0.9

## generator_data
GEN_BUS | PG | QG | QMAX | QMIN | VG | MBASE | GEN_STATUS | PMAX | PMIN
4 | 0.13066 | 0.032845 | 10 | -10 | 1 | 100 | 1 | 10 | 0

## branch_data
F_BUS | T_BUS | BR_R | BR_X | BR_B | RATE_A | RATE_B | RATE_C | TAP | SHIFT | BR_STATUS | ANGMIN | ANGMAX | P_in | Q_in | P_out | Q_out
1 | 2 | 2.919 | 1.1227 | 2.9458e-09 | 0 | 0 | 0 | 0 | 0 | 1 | -90 | 90 | -0.07754 | -0.019483 | 0.077729 | 0.019555
1 | 3 | 1.1587 | 0.44565 | 1.1693e-09 | 0 | 0 | 0 | 0 | 0 | 1 | -90 | 90 | 0.057597 | 0.014485 | -0.057556 | -0.014469
2 | 4 | 1.4799 | 0.56917 | 1.4934e-09 | 0 | 0 | 0 | 0 | 0 | 1 | -90 | 90 | -0.082421 | -0.020731 | 0.082528 | 0.020772
3 | 5 | 1.9982 | 0.76855 | 2.0166e-09 | 0 | 0 | 0 | 0 | 0 | 1 | -90 | 90 | 0.0032103 | 0.00080441 | -0.0032101 | -0.00080453
3 | 6 | 2.9508 | 1.1349 | 2.9779e-09 | 0 | 0 | 0 | 0 | 0 | 1 | -90 | 90 | 0.054345 | 0.013665 | -0.054252 | -0.013629
4 | 7 | 1.4113 | 0.54281 | 1.4243e-09 | 0 | 0 | 0 | 0 | 0 | 1 | -90 | 90 | 0.03692 | 0.0092618 | -0.036899 | -0.009254
6 | 9 | 4.2163 | 1.6216 | 4.255e-09 | 0 | 0 | 0 | 0 | 0 | 1 | -90 | 90 | 0.050468 | 0.012681 | -0.050352 | -0.012637
7 | 18 | 4.1794 | 1.6075 | 4.2178e-09 | 0 | 0 | 0 | 0 | 0 | 1 | -90 | 90 | 0.034387 | 0.0086244 | -0.034334 | -0.0086046
9 | 14 | 0.35846 | 0.13787 | 3.6175e-10 | 0 | 0 | 0 | 0 | 0 | 1 | -90 | 90 | 0.047058 | 0.011811 | -0.047049 | -0.011808
18 | 13 | 0.1893 | 0.072809 | 1.9104e-10 | 0 | 0 | 0 | 0 | 0 | 1 | -90 | 90 | 0.029776 | 0.0074623 | -0.029775 | -0.0074616
14 | 15 | 1.4669 | 0.56418 | 1.4803e-09 | 0 | 0 | 0 | 0 | 0 | 1 | -90 | 90 | 0.042246 | 0.010604 | -0.042218 | -0.010593
13 | 12 | 0.030121 | 0.011585 | 3.0397e-11 | 0 | 0 | 0 | 0 | 0 | 1 | -90 | 90 | 0.016457 | 0.0041238 | -0.016457 | -0.0041238
15 | 16 | 2.3976 | 0.92215 | 2.4196e-09 | 0 | 0 | 0 | 0 | 0 | 1 | -90 | 90 | 0.038301 | 0.0096114 | -0.038262 | -0.009597
10 | 11 | 7.8127 | 3.0049 | 7.8844e-09 | 0 | 0 | 0 | 0 | 0 | 1 | -90 | 90 | -0.0040917 | -0.0010255 | 0.0040931 | 0.0010252
11 | 12 | 0.022472 | 0.008643 | 2.2678e-11 | 0 | 0 | 0 | 0 | 0 | 1 | -90 | 90 | -0.010247 | -0.0025674 | 0.010247 | 0.0025674
16 | 17 | 2.0287 | 0.78025 | 2.0473e-09 | 0 | 0 | 0 | 0 | 0 | 1 | -90 | 90 | 0.034236 | 0.008588 | -0.034211 | -0.0085782
17 | 28 | 3.1927 | 1.2279 | 3.2219e-09 | 0 | 0 | 0 | 0 | 0 | 1 | -90 | 90 | 0.026237 | 0.0065809 | -0.026213 | -0.006572
17 | 26 | 1.9925 | 0.76634 | 2.0108e-09 | 0 | 0 | 0 | 0 | 0 | 1 | -90 | 90 | 0.0079732 | 0.0019974 | -0.0079718 | -0.001997
28 | 24 | 0.48265 | 0.18563 | 4.8707e-10 | 0 | 0 | 0 | 0 | 0 | 1 | -90 | 90 | 0.024012 | 0.0060202 | -0.024009 | -0.0060191
26 | 25 | 3.4861 | 1.3408 | 3.5181e-09 | 0 | 0 | 0 | 0 | 0 | 1 | -90 | 90 | 0.0028627 | 0.00071656 | -0.0028624 | -0.00071679
24 | 21 | 2.8945 | 1.1133 | 2.921e-09 | 0 | 0 | 0 | 0 | 0 | 1 | -90 | 90 | 0.022289 | 0.005588 | -0.022273 | -0.0055823
25 | 23 | 4.2344 | 1.6286 | 4.2732e-09 | 0 | 0 | 0 | 0 | 0 | 1 | -90 | 90 | 0.0010604 | 0.00026516 | -0.0010603 | -0.00026556
19 | 20 | 1.4358 | 0.55221 | 1.4489e-09 | 0 | 0 | 0 | 0 | 0 | 1 | -90 | 90 | -0.009129 | -0.002288 | 0.0091303 | 0.0022883
20 | 21 | 0.27582 | 0.10609 | 2.7835e-10 | 0 | 0 | 0 | 0 | 0 | 1 | -90 | 90 | -0.015439 | -0.0038695 | 0.01544 | 0.0038698
23 | 27 | 1.8391 | 0.70736 | 1.856e-09 | 0 | 0 | 0 | 0 | 0 | 1 | -90 | 90 | 0.0010603 | 0.00026556 | -0.0010603 | -0.00026573