## bus_data
BUS_I | BUS_TYPE | Pd | Qd | Gs | Bs | area | Vm | Va | baseKV | zone | Vmax | Vmin
1 | 1 | 0.0061619 | 0.0015443 | 0 | 0 | 1 | 0.98902 | -0.07689 | 0.4 | 1 | 1.1 | 0.9
2 | 1 | 0.0026632 | 0.00066746 | 0 | 0 | 1 | 0.98938 | -0.074337 | 0.4 | 1 | 1.1 | 0.9
4 | 1 | 0.0013444 | 0.00033695 | 0 | 0 | 1 | 0.98979 | -0.071408 | 0.4 | 1 | 1.1 | 0.9
52 | 1 | 0.0017343 | 0.00043466 | 0 | 0 | 1 | 0.99011 | -0.0692 | 0.4 | 1 | 1.1 | 0.9
5 | 1 | 0 | 0 | 0 | 0 | 1 | 0.97058 | -0.20719 | 0.4 | 1 | 1.1 | 0.9
50 | 1 | 0 | 0 | 0 | 0 | 1 | 0.97062 | -0.20695 | 0.4 | 1 | 1.1 | 0.9
70 | 1 | 0.0036148 | 0.00090595 | 0 | 0 | 1 | 0.97038 | -0.20868 | 0.4 | 1 | 1.1 | 0.9
37 | 1 | 0 | 0 | 0 | 0 | 1 | 0.99024 | -0.068259 | 0.4 | 1 | 1.1 | 0.9
48 | 1 | 0.0021617 | 0.00054178 | 0 | 0 | 1 | 0.97067 | -0.20655 | 0.4 | 1 | 1.1 | 0.9
6 | 1 | 0.0033839 | 0.00084808 | 0 | 0 | 1 | 0.97202 | -0.19684 | 0.4 | 1 | 1.1 | 0.9
7 | 1 | 0.00041996 | 0.00010525 | 0 | 0 | 1 | 0.97191 | -0.19762 | 0.4 | 1 | 1.1 | 0.9
8 | 1 | 0.0012073 | 0.00030258 | 0 | 0 | 1 | 0.97233 | -0.1946 | 0.4 | 1 | 1.1 | 0.9
9 | 1 | 0.00090397 | 0.00022656 | 0 | 0 | 1 | 0.97188 | -0.19782 | 0.4 | 1 | 1.1 | 0.9
10 | 1 | 0 | 0 | 0 | 0 | 1 | 0.97246 | -0.19364 | 0.4 | 1 | 1.1 | 0.9
44 | 1 | 0.0015913 | 0.00039882 | 0 | 0 | 1 | 0.97183 | -0.19817 | 0.4 | 1 | 1.1 | 0.9
24 | 1 | 0 | 0 | 0 | 0 | 1 | 0.97149 | -0.20062 | 0.4 | 1 | 1.1 | 0.9
68 | 1 | 0.00092241 | 0.00023118 | 0 | 0 | 1 | 0.97427 | -0.18067 | 0.4 | 1 | 1.1 | 0.9
25 | 1 | 0 | 0 | 0 | 0 | 1 | 0.97144 | -0.20097 | 0.4 | 1 | 1.1 | 0.9
51 | 1 | 0.0011131 | 0.00027898 | 0 | 0 | 1 | 0.97142 | -0.20112 | 0.4 | 1 | 1.1 | 0.9
30 | 1 | 0.0011105 | 0.00027832 | 0 | 0 | 1 | 0.97134 | -0.20173 | 0.4 | 1 | 1.1 | 0.9
19 | 1 | 0 | 0 | 0 | 0 | 1 | 0.97454 | -0.17871 | 0.4 | 1 | 1.1 | 0.9
22 | 1 | 0.0014134 | 0.00035423 | 0 | 0 | 1 | 0.97451 | -0.17892 | 0.4 | 1 | 1.1 | 0.9
23 | 1 | 0 | 0 | 0 | 0 | 1 | 0.97458 | -0.17844 | 0.4 | 1 | 1.1 | 0.9
17 | 1 | 0.0035614 | 0.00089257 | 0 | 0 | 1 | 0.97447 | -0.1792 | 0.4 | 1 | 1.1 | 0.9
11 | 1 | 0.0024067 | 0.00060318 | 0 | 0 | 1 | 0.98347 | -0.11518 | 0.4 | 1 | 1.1 | 0.9
12 | 1 | 0.0010651 | 0.00026693 | 0 | 0 | 1 | 0.98594 | -0.097773 | 0.4 | 1 | 1.1 | 0.9
13 | 1 | 0 | 0 | 0 | 0 | 1 | 0.98164 | -0.1281 | 0.4 | 1 | 1.1 | 0.9
14 | 1 | 0.0005164 | 0.00012942 | 0 | 0 | 1 | 0.98673 | -0.092178 | 0.4 | 1 | 1.1 | 0.9
15 | 1 | 0 | 0 | 0 | 0 | 1 | 0.98125 | -0.13091 | 0.4 | 1 | 1.1 | 0.9
16 | 1 | 0.0022344 | 0.00056 | 0 | 0 | 1 | 0.97977 | -0.14138 | 0.4 | 1 | 1.1 | 0.9
72 | 1 | 0.00051639 | 0.00012942 | 0 | 0 | 1 | 0.98761 | -0.086023 | 0.4 | 1 | 1.1 | 0.9
27 | 1 | 0 | 0 | 0 | 0 | 1 | 0.98121 | -0.13115 | 0.4 | 1 | 1.1 | 0.9
76 | 1 | 0.0013127 | 0.000329 | 0 | 0 | 1 | 0.98107 | -0.13219 | 0.4 | 1 | 1.1 | 0.9
20 | 1 | 0 | 0 | 0 | 0 | 1 | 0.97733 | -0.15872 | 0.4 | 1 | 1.1 | 0.9
73 | 1 | 0.0031743 | 0.00079556 | 0 | 0 | 1 | 0.98783 | -0.08449 | 0.4 | 1 | 1.1 | 0.9
26 | 1 | 0.002057 | 0.00051553 | 0 | 0 | 1 | 0.98115 | -0.13161 | 0.4 | 1 | 1.1 | 0.9
69 | 1 | 0.0049631 | 0.0012439 | 0 | 0 | 1 | 0.9754 | -0.17251 | 0.4 | 1 | 1.1 | 0.9
18 | 1 | 0 | 0 | 0 | 0 | 1 | 0.97732 | -0.15881 | 0.4 | 1 | 1.1 | 0.9
21 | 1 | 0 | 0 | 0 | 0 | 1 | 0.97726 | -0.15926 | 0.4 | 1 | 1.1 | 0.9
54 | 1 | 0.0010714 | 0.00026851 | 0 | 0 | 1 | 0.97722 | -0.15954 | 0.4 | 1 | 1.1 | 0.9
35 | 1 | 0 | 0 | 0 | 0 | 1 | 0.99132 | -0.06008 | 0.4 | 1 | 1.1 | 0.9
45 | 1 | 0.0027011 | 0.00067696 | 0 | 0 | 1 | 0.99023 | -0.067676 | 0.4 | 1 | 1.1 | 0.9
33 | 1 | 0.0019611 | 0.00049149 | 0 | 0 | 1 | 0.99208 | -0.054761 | 0.4 | 1 | 1.1 | 0.9
53 | 1 | 0.00082328 | 0.00020633 | 0 | 0 | 1 | 0.97718 | -0.15984 | 0.4 | 1 | 1.1 | 0.9
36 | 1 | 0.0017183 | 0.00043064 | 0 | 0 | 1 | 0.9902 | -0.068502 | 0.4 | 1 | 1.1 | 0.9
49 | 1 | 0.0025175 | 0.00063094 | 0 | 0 | 1 | 0.97096 | -0.20444 | 0.4 | 1 | 1.1 | 0.9
29 | 1 | 0.00067557 | 0.00016931 | 0 | 0 | 1 | 0.97117 | -0.20296 | 0.4 | 1 | 1.1 | 0.9
28 | 1 | 0.0052154 | 0.0013071 | 0 | 0 | 1 | 0.97113 | -0.20326 | 0.4 | 1 | 1.1 | 0.9
31 | 1 | 0.0015029 | 0.00037666 | 0 | 0 | 1 | 0.99244 | -0.052267 | 0.4 | 1 | 1.1 | 0.9
32 | 1 | 0.0028021 | 0.00070227 | 0 | 0 | 1 | 0.99428 | -0.039491 | 0.4 | 1 | 1.1 | 0.9
34 | 1 | 0.0017712 | 0.0004439 | 0 | 0 | 1 | 0.99644 | -0.024577 | 0.4 | 1 | 1.1 | 0.9
61 | 1 | 0.0026499 | 0.00066412 | 0 | 0 | 1 | 0.9967 | -0.022727 | 0.4 | 1 | 1.1 | 0.9
65 | 1 | 0.0018909 | 0.00047391 | 0 | 0 | 1 | 0.99707 | -0.020209 | 0.4 | 1 | 1.1 | 0.9
46 | 1 | 0.00095117 | 0.00023839 | 0 | 0 | 1 | 0.99021 | -0.067857 | 0.4 | 1 | 1.1 | 0.9
43 | 1 | 0.0031264 | 0.00078354 | 0 | 0 | 1 | 0.99093 | -0.063378 | 0.4 | 1 | 1.1 | 0.9
40 | 1 | 0 | 0 | 0 | 0 | 1 | 0.99162 | -0.058481 | 0.4 | 1 | 1.1 | 0.9
38 | 1 | 0.0070276 | 0.0017613 | 0 | 0 | 1 | 0.99029 | -0.067878 | 0.4 | 1 | 1.1 | 0.9
39 | 1 | 0.0042246 | 0.0010588 | 0 | 0 | 1 | 0.98868 | -0.079253 | 0.4 | 1 | 1.1 | 0.9
41 | 1 | 0.0073908 | 0.0018523 | 0 | 0 | 1 | 0.98852 | -0.080395 | 0.4 | 1 | 1.1 | 0.9
42 | 1 | 0.0030551 | 0.00076567 | 0 | 0 | 1 | 0.99459 | -0.037657 | 0.4 | 1 | 1.1 | 0.9
58 | 1 | 0 | 0 | 0 | 0 | 1 | 0.98674 | -0.092957 | 0.4 | 1 | 1.1 | 0.9
84 | 1 | 0.0047848 | 0.0011992 | 0 | 0 | 1 | 0.98816 | -0.08294 | 0.4 | 1 | 1.1 | 0.9
62 | 1 | 0.0020914 | 0.00052416 | 0 | 0 | 1 | 0.99513 | -0.033876 | 0.4 | 1 | 1.1 | 0.9
60 | 1 | 0.0021621 | 0.00054186 | 0 | 0 | 1 | 0.98654 | -0.094378 | 0.4 | 1 | 1.1 | 0.9
56 | 1 | 0.0016266 | 0.00040766 | 0 | 0 | 1 | 0.98626 | -0.096341 | 0.4 | 1 | 1.1 | 0.9
63 | 1 | 0.0034193 | 0.00085695 | 0 | 0 | 1 | 0.99702 | -0.020688 | 0.4 | 1 | 1.1 | 0.9
47 | 1 | 0.0009506 | 0.00023824 | 0 | 0 | 1 | 0.98928 | -0.074307 | 0.4 | 1 | 1.1 | 0.9
55 | 1 | 0.00050591 | 0.00012679 | 0 | 0 | 1 | 0.97718 | -0.15985 | 0.4 | 1 | 1.1 | 0.9
57 | 1 | 0.0029829 | 0.00074758 | 0 | 0 | 1 | 0.98529 | -0.10325 | 0.4 | 1 | 1.1 | 0.9
59 | 1 | 0.0034961 | 0.00087621 | 0 | 0 | 1 | 0.98515 | -0.10426 | 0.4 | 1 | 1.1 | 0.9
74 | 1 | 0.0034017 | 0.00085255 | 0 | 0 | 1 | 0.98455 | -0.10851 | 0.4 | 1 | 1.1 | 0.9
81 | 1 | 0.0016873 | 0.00042289 | 0 | 0 | 1 | 0.98644 | -0.095094 | 0.4 | 1 | 1.1 | 0.9
75 | 1 | 0.0019788 | 0.00049594 | 0 | 0 | 1 | 0.98441 | -0.10953 | 0.4 | 1 | 1.1 | 0.9
82 | 1 | 0.0012861 | 0.00032234 | 0 | 0 | 1 | 0.98643 | -0.095173 | 0.4 | 1 | 1.1 | 0.9
67 | 1 | 0.0014583 | 0.00036549 | 0 | 0 | 1 | 0.99884 | -0.0079847 | 0.4 | 1 | 1.1 | 0.9
64 | 1 | 0.0034213 | 0.00085746 | 0 | 0 | 1 | 0.99801 | -0.013816 | 0.4 | 1 | 1.1 | 0.9
66 | 3 | 0.0022602 | 0.00056646 | 0 | 0 | 1 | 1 | 0 | 0.4 | 1 | 1.1 | 0.9
78 | 1 | 0.0011329 | 0.00028392 | 0 | 0 | 1 | 0.98436 | -0.10986 | 0.4 | 1 | 1.1 | 0.9
77 | 1 | 0.0052711 | 0.0013211 | 0 | 0 | 1 | 0.98418 | -0.11112 | 0.4 | 1 | 1.1 | 0.9
79 | 1 | 0.0022178 | 0.00055584 | 0 | 0 | 1 | 0.98417 | -0.11123 | 0.4 | 1 | 1.1 | 0.9
80 | 1 | 0.00093298 | 0.00023383 | 0 | 0 | 1 | 0.98416 | -0.11126 | 0.4 | 1 | 1.1 | 0.9

## generator_data
GEN_BUS | PG | QG | QMAX | QMIN | VG | MBASE | GEN_STATUS | PMAX | PMIN
66 | 0.15391 | 0.038849 | 10 | -10 | 1 | 100 | 1 | 10 | 0

## branch_data
F_BUS | T_BUS | BR_R | BR_X | BR_B | RATE_A | RATE_B | RATE_C | TAP | SHIFT | BR_STATUS | ANGMIN | ANGMAX | P_in | Q_in | P_out | Q_out
1 | 2 | 5.2794 | 2.0305 | 5.3278e-09 | 0 | 0 | 0 | 0 | 0 | 1 | -90 | 90 | -0.0061619 | -0.0015443 | 0.006164 | 0.0015446
2 | 4 | 4.2307 | 1.6272 | 4.2695e-09 | 0 | 0 | 0 | 0 | 0 | 1 | -90 | 90 | -0.0088272 | -0.0022121 | 0.0088308 | 0.002213
4 | 52 | 2.769 | 1.065 | 2.7944e-09 | 0 | 0 | 0 | 0 | 0 | 1 | -90 | 90 | -0.010175 | -0.00255 | 0.010178 | 0.0025509
52 | 37 | 1.0086 | 0.38793 | 1.0179e-09 | 0 | 0 | 0 | 0 | 0 | 1 | -90 | 90 | -0.011913 | -0.0029856 | 0.011914 | 0.0029861
5 | 50 | 0.82368 | 0.3168 | 8.3124e-10 | 0 | 0 | 0 | 0 | 0 | 1 | -90 | 90 | -0.0036154 | -0.00090576 | 0.0036156 | 0.00090573
5 | 70 | 5.0453 | 1.9405 | 5.0916e-09 | 0 | 0 | 0 | 0 | 0 | 1 | -90 | 90 | 0.0036154 | 0.00090576 | -0.0036147 | -0.00090596
50 | 48 | 1.3537 | 0.52066 | 1.3661e-09 | 0 | 0 | 0 | 0 | 0 | 1 | -90 | 90 | -0.0036156 | -0.00090573 | 0.0036158 | 0.00090568
37 | 43 | 4.576 | 1.76 | 4.618e-09 | 0 | 0 | 0 | 0 | 0 | 1 | -90 | 90 | -0.013633 | -0.0034166 | 0.013642 | 0.0034197
37 | 36 | 1.8026 | 0.6933 | 1.8191e-09 | 0 | 0 | 0 | 0 | 0 | 1 | -90 | 90 | 0.0017183 | 0.00043049 | -0.0017183 | -0.00043064
48 | 49 | 4.4662 | 1.7178 | 4.5072e-09 | 0 | 0 | 0 | 0 | 0 | 1 | -90 | 90 | -0.0057774 | -0.0014475 | 0.0057791 | 0.0014477
6 | 7 | 3.296 | 1.2677 | 3.3262e-09 | 0 | 0 | 0 | 0 | 0 | 1 | -90 | 90 | 0.0029156 | 0.00073015 | -0.0029153 | -0.00073034
6 | 8 | 4.3723 | 1.6816 | 4.4124e-09 | 0 | 0 | 0 | 0 | 0 | 1 | -90 | 90 | -0.0062994 | -0.0015782 | 0.0063014 | 0.0015786
7 | 9 | 0.99369 | 0.38219 | 1.0028e-09 | 0 | 0 | 0 | 0 | 0 | 1 | -90 | 90 | 0.0024954 | 0.00062509 | -0.0024953 | -0.00062516
8 | 10 | 1.5748 | 0.6057 | 1.5893e-09 | 0 | 0 | 0 | 0 | 0 | 1 | -90 | 90 | -0.0075087 | -0.0018811 | 0.0075097 | 0.0018814
9 | 44 | 2.7056 | 1.0406 | 2.7305e-09 | 0 | 0 | 0 | 0 | 0 | 1 | -90 | 90 | 0.0015914 | 0.0003986 | -0.0015913 | -0.00039883
10 | 24 | 5.2335 | 2.0129 | 5.2816e-09 | 0 | 0 | 0 | 0 | 0 | 1 | -90 | 90 | 0.016434 | 0.0041195 | -0.016418 | -0.0041139
10 | 68 | 6.6829 | 2.5703 | 6.7442e-09 | 0 | 0 | 0 | 0 | 0 | 1 | -90 | 90 | -0.023943 | -0.0060009 | 0.023986 | 0.0060168
24 | 25 | 0.61958 | 0.2383 | 6.2527e-10 | 0 | 0 | 0 | 0 | 0 | 1 | -90 | 90 | 0.0070036 | 0.0017551 | -0.0070032 | -0.0017551
24 | 51 | 0.64396 | 0.24768 | 6.4987e-10 | 0 | 0 | 0 | 0 | 0 | 1 | -90 | 90 | 0.0094141 | 0.0023588 | -0.0094135 | -0.0023586
68 | 23 | 1.1105 | 0.42711 | 1.1207e-09 | 0 | 0 | 0 | 0 | 0 | 1 | -90 | 90 | -0.024909 | -0.006248 | 0.024916 | 0.0062508
25 | 30 | 1.3186 | 0.50714 | 1.3307e-09 | 0 | 0 | 0 | 0 | 0 | 1 | -90 | 90 | 0.0070032 | 0.0017551 | -0.0070025 | -0.0017549
51 | 49 | 4.9255 | 1.8944 | 4.9707e-09 | 0 | 0 | 0 | 0 | 0 | 1 | -90 | 90 | 0.0083004 | 0.0020796 | -0.0082965 | -0.0020786
30 | 29 | 2.5641 | 0.98619 | 2.5876e-09 | 0 | 0 | 0 | 0 | 0 | 1 | -90 | 90 | 0.005892 | 0.0014766 | -0.005891 | -0.0014764
19 | 22 | 1.891 | 0.72732 | 1.9084e-09 | 0 | 0 | 0 | 0 | 0 | 1 | -90 | 90 | 0.0014134 | 0.00035407 | -0.0014134 | -0.00035423
19 | 23 | 0.67535 | 0.25975 | 6.8155e-10 | 0 | 0 | 0 | 0 | 0 | 1 | -90 | 90 | -0.004975 | -0.0012466 | 0.0049752 | 0.0012466
19 | 17 | 1.7085 | 0.6571 | 1.7241e-09 | 0 | 0 | 0 | 0 | 0 | 1 | -90 | 90 | 0.0035616 | 0.0008925 | -0.0035613 | -0.00089257
23 | 69 | 2.4586 | 0.94563 | 2.4812e-09 | 0 | 0 | 0 | 0 | 0 | 1 | -90 | 90 | -0.029892 | -0.0074974 | 0.029916 | 0.0075066
11 | 12 | 4.8563 | 1.8678 | 4.9009e-09 | 0 | 0 | 0 | 0 | 0 | 1 | -90 | 90 | -0.045601 | -0.011474 | 0.045712 | 0.011516
11 | 13 | 3.7908 | 1.458 | 3.8255e-09 | 0 | 0 | 0 | 0 | 0 | 1 | -90 | 90 | 0.043194 | 0.010871 | -0.043116 | -0.010841
12 | 14 | 1.5302 | 0.58854 | 1.5442e-09 | 0 | 0 | 0 | 0 | 0 | 1 | -90 | 90 | -0.046777 | -0.011783 | 0.046814 | 0.011797
13 | 15 | 10.4181 | 4.0069 | 1.0514e-08 | 0 | 0 | 0 | 0 | 0 | 1 | -90 | 90 | 0.0033714 | 0.00084258 | -0.0033701 | -0.00084309
13 | 16 | 4.2177 | 1.6222 | 4.2565e-09 | 0 | 0 | 0 | 0 | 0 | 1 | -90 | 90 | 0.039745 | 0.0099986 | -0.039671 | -0.0099708
14 | 72 | 1.6676 | 0.6414 | 1.683e-09 | 0 | 0 | 0 | 0 | 0 | 1 | -90 | 90 | -0.04733 | -0.011926 | 0.047371 | 0.011942
15 | 27 | 1.5064 | 0.5794 | 1.5203e-09 | 0 | 0 | 0 | 0 | 0 | 1 | -90 | 90 | 0.0020572 | 0.00051519 | -0.0020571 | -0.00051531
15 | 76 | 12.2275 | 4.7029 | 1.234e-08 | 0 | 0 | 0 | 0 | 0 | 1 | -90 | 90 | 0.0013129 | 0.0003279 | -0.0013127 | -0.000329
16 | 20 | 5.8108 | 2.2349 | 5.8641e-09 | 0 | 0 | 0 | 0 | 0 | 1 | -90 | 90 | 0.037437 | 0.0094108 | -0.037347 | -0.0093767
72 | 73 | 0.41112 | 0.15812 | 4.1489e-10 | 0 | 0 | 0 | 0 | 0 | 1 | -90 | 90 | -0.047887 | -0.012071 | 0.047897 | 0.012075
27 | 26 | 2.7881 | 1.0723 | 2.8137e-09 | 0 | 0 | 0 | 0 | 0 | 1 | -90 | 90 | 0.0020571 | 0.00051531 | -0.002057 | -0.00051553
20 | 69 | 4.917 | 1.8912 | 4.9622e-09 | 0 | 0 | 0 | 0 | 0 | 1 | -90 | 90 | 0.034946 | 0.0087757 | -0.034879 | -0.0087505
20 | 18 | 0.46267 | 0.17795 | 4.6692e-10 | 0 | 0 | 0 | 0 | 0 | 1 | -90 | 90 | 0.0024008 | 0.00060105 | -0.0024008 | -0.00060109
73 | 47 | 2.5647 | 0.98643 | 2.5882e-09 | 0 | 0 | 0 | 0 | 0 | 1 | -90 | 90 | -0.051072 | -0.012871 | 0.051145 | 0.012899
18 | 21 | 2.3321 | 0.89695 | 2.3535e-09 | 0 | 0 | 0 | 0 | 0 | 1 | -90 | 90 | 0.0024008 | 0.00060109 | -0.0024007 | -0.00060125
21 | 54 | 1.4055 | 0.54056 | 1.4184e-09 | 0 | 0 | 0 | 0 | 0 | 1 | -90 | 90 | 0.0024007 | 0.00060125 | -0.0024006 | -0.00060135
54 | 53 | 2.8182 | 1.0839 | 2.8441e-09 | 0 | 0 | 0 | 0 | 0 | 1 | -90 | 90 | 0.0013292 | 0.00033284 | -0.0013292 | -0.00033309
35 | 45 | 1.7611 | 0.67736 | 1.7773e-09 | 0 | 0 | 0 | 0 | 0 | 1 | -90 | 90 | 0.055856 | 0.014093 | -0.055796 | -0.014071
35 | 33 | 1.2355 | 0.47519 | 1.2468e-09 | 0 | 0 | 0 | 0 | 0 | 1 | -90 | 90 | -0.055856 | -0.014093 | 0.055897 | 0.014109
45 | 46 | 0.044216 | 0.017006 | 4.4622e-11 | 0 | 0 | 0 | 0 | 0 | 1 | -90 | 90 | 0.053095 | 0.013394 | -0.053094 | -0.013393
33 | 31 | 0.5601 | 0.21542 | 5.6524e-10 | 0 | 0 | 0 | 0 | 0 | 1 | -90 | 90 | -0.057858 | -0.014601 | 0.057879 | 0.014608
53 | 55 | 0.37624 | 0.14471 | 3.7969e-10 | 0 | 0 | 0 | 0 | 0 | 1 | -90 | 90 | 0.0005059 | 0.00012676 | -0.0005059 | -0.00012679
29 | 28 | 0.71924 | 0.27663 | 7.2584e-10 | 0 | 0 | 0 | 0 | 0 | 1 | -90 | 90 | 0.0052155 | 0.0013071 | -0.0052152 | -0.0013071
31 | 32 | 2.8015 | 1.0775 | 2.8272e-09 | 0 | 0 | 0 | 0 | 0 | 1 | -90 | 90 | -0.059381 | -0.014985 | 0.059488 | 0.015026
32 | 34 | 3.1335 | 1.2052 | 3.1622e-09 | 0 | 0 | 0 | 0 | 0 | 1 | -90 | 90 | -0.06229 | -0.015728 | 0.062421 | 0.015778
34 | 61 | 0.37875 | 0.14567 | 3.8222e-10 | 0 | 0 | 0 | 0 | 0 | 1 | -90 | 90 | -0.064192 | -0.016222 | 0.064209 | 0.016228
61 | 65 | 0.49498 | 0.19038 | 4.9953e-10 | 0 | 0 | 0 | 0 | 0 | 1 | -90 | 90 | -0.066859 | -0.016893 | 0.066883 | 0.016902
65 | 67 | 2.3412 | 0.90047 | 2.3627e-09 | 0 | 0 | 0 | 0 | 0 | 1 | -90 | 90 | -0.068773 | -0.017375 | 0.068892 | 0.017421
46 | 47 | 1.5981 | 0.61466 | 1.6128e-09 | 0 | 0 | 0 | 0 | 0 | 1 | -90 | 90 | 0.052142 | 0.013155 | -0.052095 | -0.013137
43 | 40 | 3.7384 | 1.4378 | 3.7727e-09 | 0 | 0 | 0 | 0 | 0 | 1 | -90 | 90 | -0.016768 | -0.0042032 | 0.01678 | 0.0042072
40 | 42 | 3.9112 | 1.5043 | 3.9471e-09 | 0 | 0 | 0 | 0 | 0 | 1 | -90 | 90 | -0.068627 | -0.01723 | 0.068826 | 0.017306
40 | 38 | 2.3278 | 0.8953 | 2.3491e-09 | 0 | 0 | 0 | 0 | 0 | 1 | -90 | 90 | 0.051847 | 0.013023 | -0.05178 | -0.012997
38 | 39 | 3.2524 | 1.2509 | 3.2822e-09 | 0 | 0 | 0 | 0 | 0 | 1 | -90 | 90 | 0.044752 | 0.011236 | -0.044682 | -0.011209
39 | 41 | 0.35996 | 0.13845 | 3.6326e-10 | 0 | 0 | 0 | 0 | 0 | 1 | -90 | 90 | 0.040457 | 0.01015 | -0.040451 | -0.010148
41 | 58 | 5.661 | 2.1773 | 5.7129e-09 | 0 | 0 | 0 | 0 | 0 | 1 | -90 | 90 | 0.028273 | 0.0070962 | -0.028224 | -0.0070778
41 | 84 | 6.7651 | 2.602 | 6.8272e-09 | 0 | 0 | 0 | 0 | 0 | 1 | -90 | 90 | 0.0047865 | 0.0011992 | -0.0047848 | -0.0011992
42 | 62 | 0.68205 | 0.26233 | 6.8831e-10 | 0 | 0 | 0 | 0 | 0 | 1 | -90 | 90 | -0.071881 | -0.018072 | 0.071919 | 0.018086
58 | 60 | 3.5066 | 1.3487 | 3.5388e-09 | 0 | 0 | 0 | 0 | 0 | 1 | -90 | 90 | 0.0051368 | 0.0012869 | -0.0051358 | -0.0012868
58 | 56 | 1.8609 | 0.71574 | 1.878e-09 | 0 | 0 | 0 | 0 | 0 | 1 | -90 | 90 | 0.023087 | 0.005791 | -0.023076 | -0.005787
62 | 63 | 2.3174 | 0.89129 | 2.3386e-09 | 0 | 0 | 0 | 0 | 0 | 1 | -90 | 90 | -0.07401 | -0.018611 | 0.074147 | 0.018663
60 | 81 | 3.0488 | 1.1726 | 3.0768e-09 | 0 | 0 | 0 | 0 | 0 | 1 | -90 | 90 | 0.0029738 | 0.00074497 | -0.0029735 | -0.00074515
56 | 57 | 4.0811 | 1.5697 | 4.1186e-09 | 0 | 0 | 0 | 0 | 0 | 1 | -90 | 90 | 0.02145 | 0.0053793 | -0.021429 | -0.0053718
63 | 64 | 1.1571 | 0.44504 | 1.1677e-09 | 0 | 0 | 0 | 0 | 0 | 1 | -90 | 90 | -0.077566 | -0.01952 | 0.07764 | 0.019548
57 | 59 | 0.69159 | 0.266 | 6.9793e-10 | 0 | 0 | 0 | 0 | 0 | 1 | -90 | 90 | 0.018446 | 0.0046243 | -0.018444 | -0.0046233
59 | 74 | 3.6013 | 1.3851 | 3.6344e-09 | 0 | 0 | 0 | 0 | 0 | 1 | -90 | 90 | 0.014948 | 0.0037471 | -0.014939 | -0.0037441
74 | 75 | 1.1123 | 0.4278 | 1.1225e-09 | 0 | 0 | 0 | 0 | 0 | 1 | -90 | 90 | 0.011537 | 0.0028915 | -0.011535 | -0.002891
81 | 82 | 0.77964 | 0.29986 | 7.8679e-10 | 0 | 0 | 0 | 0 | 0 | 1 | -90 | 90 | 0.0012862 | 0.00032227 | -0.0012861 | -0.00032234
75 | 78 | 0.4318 | 0.16608 | 4.3576e-10 | 0 | 0 | 0 | 0 | 0 | 1 | -90 | 90 | 0.0095567 | 0.0023951 | -0.0095562 | -0.002395
67 | 66 | 1.5013 | 0.57744 | 1.5151e-09 | 0 | 0 | 0 | 0 | 0 | 1 | -90 | 90 | -0.07035 | -0.017786 | 0.07043 | 0.017817
64 | 66 | 2.2341 | 0.85926 | 2.2546e-09 | 0 | 0 | 0 | 0 | 0 | 1 | -90 | 90 | -0.081062 | -0.020406 | 0.081218 | 0.020466
78 | 77 | 1.887 | 0.72578 | 1.9044e-09 | 0 | 0 | 0 | 0 | 0 | 1 | -90 | 90 | 0.0084234 | 0.002111 | -0.0084219 | -0.0021107
77 | 79 | 0.43335 | 0.16667 | 4.3733e-10 | 0 | 0 | 0 | 0 | 0 | 1 | -90 | 90 | 0.0031508 | 0.00078959 | -0.0031508 | -0.00078962
79 | 80 | 0.50398 | 0.19384 | 5.0861e-10 | 0 | 0 | 0 | 0 | 0 | 1 | -90 | 90 | 0.00093298 | 0.00023378 | -0.00093297 | -0.00023383