## bus_data
BUS_I | BUS_TYPE | Pd | Qd | Gs | Bs | area | Vm | Va | baseKV | zone | Vmax | Vmin
1 | 1 | 0.0033939 | 0.0008506 | 0 | 0 | 1 | 0.99792 | -0.014559 | 0.4 | 1 | 1.1 | 0.9
2 | 1 | 0 | 0 | 0 | 0 | 1 | 0.99818 | -0.012732 | 0.4 | 1 | 1.1 | 0.9
3 | 1 | 0.00057628 | 0.00014443 | 0 | 0 | 1 | 0.99628 | -0.026146 | 0.4 | 1 | 1.1 | 0.9
5 | 1 | 0.0019717 | 0.00049414 | 0 | 0 | 1 | 0.99879 | -0.0084587 | 0.4 | 1 | 1.1 | 0.9
4 | 1 | 0 | 0 | 0 | 0 | 1 | 0.99595 | -0.028446 | 0.4 | 1 | 1.1 | 0.9
22 | 1 | 0.0013383 | 0.00033541 | 0 | 0 | 1 | 0.99555 | -0.03127 | 0.4 | 1 | 1.1 | 0.9
23 | 1 | 0.00075006 | 0.00018798 | 0 | 0 | 1 | 0.99547 | -0.031819 | 0.4 | 1 | 1.1 | 0.9
24 | 1 | 0.0029546 | 0.00074049 | 0 | 0 | 1 | 0.99542 | -0.03219 | 0.4 | 1 | 1.1 | 0.9
15 | 1 | 0 | 0 | 0 | 0 | 1 | 0.99883 | -0.0082227 | 0.4 | 1 | 1.1 | 0.9
17 | 1 | 0 | 0 | 0 | 0 | 1 | 0.99898 | -0.0071231 | 0.4 | 1 | 1.1 | 0.9
14 | 1 | 0.015281 | 0.0038298 | 0 | 0 | 1 | 0.99852 | -0.010379 | 0.4 | 1 | 1.1 | 0.9
6 | 1 | 0.028381 | 0.007113 | 0 | 0 | 1 | 0.99583 | -0.029172 | 0.4 | 1 | 1.1 | 0.9
7 | 1 | 0.010675 | 0.0026753 | 0 | 0 | 1 | 0.99497 | -0.035262 | 0.4 | 1 | 1.1 | 0.9
8 | 1 | 0 | 0 | 0 | 0 | 1 | 0.99715 | -0.01992 | 0.4 | 1 | 1.1 | 0.9
9 | 1 | 0.018773 | 0.0047049 | 0 | 0 | 1 | 0.99466 | -0.037457 | 0.4 | 1 | 1.1 | 0.9
10 | 1 | 0.013969 | 0.003501 | 0 | 0 | 1 | 0.99702 | -0.020841 | 0.4 | 1 | 1.1 | 0.9
11 | 1 | 0.037563 | 0.0094141 | 0 | 0 | 1 | 0.99885 | -0.0080507 | 0.4 | 1 | 1.1 | 0.9
12 | 1 | 0 | 0 | 0 | 0 | 1 | 0.99693 | -0.021474 | 0.4 | 1 | 1.1 | 0.9
19 | 3 | 0.055219 | 0.013839 | 0 | 0 | 1 | 1 | 0 | 0.4 | 1 | 1.1 | 0.9
13 | 1 | 0.001318 | 0.00033033 | 0 | 0 | 1 | 0.99688 | -0.021855 | 0.4 | 1 | 1.1 | 0.9
20 | 1 | 0.0326 | 0.0081704 | 0 | 0 | 1 | 0.99966 | -0.0023526 | 0.4 | 1 | 1.1 | 0.9
21 | 1 | 0.0013724 | 0.00034395 | 0 | 0 | 1 | 0.99681 | -0.02235 | 0.4 | 1 | 1.1 | 0.9

## generator_data
GEN_BUS | PG | QG | QMAX | QMIN | VG | MBASE | GEN_STATUS | PMAX | PMIN
19 | 0.22656 | 0.05683 | 10 | -10 | 1 | 100 | 1 | 10 | 0

## branch_data
F_BUS | T_BUS | BR_R | BR_X | BR_B | RATE_A | RATE_B | RATE_C | TAP | SHIFT | BR_STATUS | ANGMIN | ANGMAX | P_in | Q_in | P_out | Q_out
1 | 2 | 2.6211 | 1.0081 | 2.6451e-09 | 0 | 0 | 0 | 0 | 0 | 1 | -90 | 90 | -0.0090262 | -0.0022596 | 0.0090285 | 0.0022602
1 | 3 | 26.5979 | 10.23 | 2.6842e-08 | 0 | 0 | 0 | 0 | 0 | 1 | -90 | 90 | 0.0056323 | 0.001409 | -0.0056232 | -0.0014082
2 | 5 | 6.1318 | 2.3584 | 6.1881e-09 | 0 | 0 | 0 | 0 | 0 | 1 | -90 | 90 | -0.0090285 | -0.0022602 | 0.0090338 | 0.0022616
3 | 4 | 5.883 | 2.2627 | 5.9369e-09 | 0 | 0 | 0 | 0 | 0 | 1 | -90 | 90 | 0.005047 | 0.0012638 | -0.0050454 | -0.0012637
5 | 15 | 0.27817 | 0.10699 | 2.8072e-10 | 0 | 0 | 0 | 0 | 0 | 1 | -90 | 90 | -0.011005 | -0.0027558 | 0.011006 | 0.0027559
4 | 22 | 7.2243 | 2.7786 | 7.2906e-09 | 0 | 0 | 0 | 0 | 0 | 1 | -90 | 90 | 0.0050454 | 0.0012637 | -0.0050434 | -0.0012637
22 | 23 | 1.9103 | 0.73475 | 1.9279e-09 | 0 | 0 | 0 | 0 | 0 | 1 | -90 | 90 | 0.0037051 | 0.00092828 | -0.0037048 | -0.00092837
23 | 24 | 1.6204 | 0.62325 | 1.6353e-09 | 0 | 0 | 0 | 0 | 0 | 1 | -90 | 90 | 0.0029547 | 0.00074039 | -0.0029546 | -0.00074049
15 | 17 | 0.54327 | 0.20895 | 5.4826e-10 | 0 | 0 | 0 | 0 | 0 | 1 | -90 | 90 | -0.026292 | -0.0065873 | 0.026296 | 0.0065888
15 | 14 | 1.8331 | 0.70505 | 1.8499e-09 | 0 | 0 | 0 | 0 | 0 | 1 | -90 | 90 | 0.015286 | 0.0038314 | -0.015281 | -0.0038298
17 | 20 | 2.3588 | 0.90723 | 2.3804e-09 | 0 | 0 | 0 | 0 | 0 | 1 | -90 | 90 | -0.026296 | -0.0065888 | 0.026313 | 0.0065952
6 | 7 | 2.6688 | 1.0265 | 2.6933e-09 | 0 | 0 | 0 | 0 | 0 | 1 | -90 | 90 | 0.029478 | 0.0073915 | -0.029453 | -0.0073823
6 | 8 | 2.0693 | 0.79587 | 2.0883e-09 | 0 | 0 | 0 | 0 | 0 | 1 | -90 | 90 | -0.057859 | -0.014505 | 0.057933 | 0.014533
7 | 9 | 1.5073 | 0.57973 | 1.5211e-09 | 0 | 0 | 0 | 0 | 0 | 1 | -90 | 90 | 0.018779 | 0.004707 | -0.018773 | -0.0047049
8 | 10 | 0.71539 | 0.27515 | 7.2195e-10 | 0 | 0 | 0 | 0 | 0 | 1 | -90 | 90 | 0.016662 | 0.0041753 | -0.01666 | -0.0041745
8 | 11 | 2.0669 | 0.79496 | 2.0859e-09 | 0 | 0 | 0 | 0 | 0 | 1 | -90 | 90 | -0.074596 | -0.018708 | 0.074719 | 0.018755
10 | 12 | 3.0424 | 1.1702 | 3.0704e-09 | 0 | 0 | 0 | 0 | 0 | 1 | -90 | 90 | 0.0026909 | 0.00067351 | -0.0026906 | -0.00067372
11 | 19 | 0.93467 | 0.35949 | 1.8865e-09 | 0 | 0 | 0 | 0 | 0 | 1 | -90 | 90 | -0.11228 | -0.028169 | 0.11241 | 0.028217
12 | 13 | 1.8294 | 0.7036 | 1.8461e-09 | 0 | 0 | 0 | 0 | 0 | 1 | -90 | 90 | 0.0026906 | 0.00067372 | -0.0026905 | -0.00067385
19 | 20 | 0.52002 | 0.20001 | 5.2479e-10 | 0 | 0 | 0 | 0 | 0 | 1 | -90 | 90 | 0.058933 | 0.014773 | -0.058913 | -0.014766
13 | 21 | 4.6651 | 1.7943 | 4.7079e-09 | 0 | 0 | 0 | 0 | 0 | 1 | -90 | 90 | 0.0013725 | 0.00034352 | -0.0013724 | -0.00034395