## bus_data
BUS_I | BUS_TYPE | Pd | Qd | Gs | Bs | area | Vm | Va | baseKV | zone | Vmax | Vmin
1 | 1 | 0.0043336 | 0.0010861 | 0 | 0 | 1 | 0.99852 | -0.010351 | 0.4 | 1 | 1.1 | 0.9
2 | 1 | 0.0013848 | 0.00034706 | 0 | 0 | 1 | 0.9984 | -0.011256 | 0.4 | 1 | 1.1 | 0.9
3 | 1 | 0 | 0 | 0 | 0 | 1 | 0.99894 | -0.0074183 | 0.4 | 1 | 1.1 | 0.9
4 | 1 | 0 | 0 | 0 | 0 | 1 | 0.99835 | -0.011597 | 0.4 | 1 | 1.1 | 0.9
5 | 1 | 0 | 0 | 0 | 0 | 1 | 0.99903 | -0.0067696 | 0.4 | 1 | 1.1 | 0.9
6 | 1 | 0 | 0 | 0 | 0 | 1 | 0.99886 | -0.00799 | 0.4 | 1 | 1.1 | 0.9
19 | 1 | 0 | 0 | 0 | 0 | 1 | 0.99833 | -0.011729 | 0.4 | 1 | 1.1 | 0.9
20 | 1 | 0.015281 | 0.0038298 | 0 | 0 | 1 | 0.99864 | -0.0095559 | 0.4 | 1 | 1.1 | 0.9
13 | 3 | 0.058229 | 0.014594 | 0 | 0 | 1 | 1 | 0 | 0.4 | 1 | 1.1 | 0.9
17 | 1 | 0.0029606 | 0.000742 | 0 | 0 | 1 | 0.99883 | -0.0082011 | 0.4 | 1 | 1.1 | 0.9
10 | 1 | 0.0021523 | 0.00053942 | 0 | 0 | 1 | 0.99855 | -0.010162 | 0.4 | 1 | 1.1 | 0.9
21 | 1 | 0 | 0 | 0 | 0 | 1 | 0.99829 | -0.011972 | 0.4 | 1 | 1.1 | 0.9
11 | 1 | 0.0089096 | 0.002233 | 0 | 0 | 1 | 0.99961 | -0.0027431 | 0.4 | 1 | 1.1 | 0.9
18 | 1 | 0.0012561 | 0.00031482 | 0 | 0 | 1 | 0.99879 | -0.0084958 | 0.4 | 1 | 1.1 | 0.9
9 | 1 | 0.00071424 | 0.000179 | 0 | 0 | 1 | 0.99841 | -0.011154 | 0.4 | 1 | 1.1 | 0.9
8 | 1 | 0.0032485 | 0.00081415 | 0 | 0 | 1 | 0.9984 | -0.011247 | 0.4 | 1 | 1.1 | 0.9
12 | 1 | 0.0013734 | 0.0003442 | 0 | 0 | 1 | 0.99957 | -0.0030168 | 0.4 | 1 | 1.1 | 0.9
14 | 1 | 0.00089413 | 0.00022409 | 0 | 0 | 1 | 0.99956 | -0.0030714 | 0.4 | 1 | 1.1 | 0.9
15 | 1 | 0 | 0 | 0 | 0 | 1 | 0.99956 | -0.0031014 | 0.4 | 1 | 1.1 | 0.9
16 | 1 | 0.00089465 | 0.00022422 | 0 | 0 | 1 | 0.99955 | -0.0031799 | 0.4 | 1 | 1.1 | 0.9
22 | 1 | 0.0011164 | 0.00027981 | 0 | 0 | 1 | 0.99825 | -0.012244 | 0.4 | 1 | 1.1 | 0.9

## generator_data
GEN_BUS | PG | QG | QMAX | QMIN | VG | MBASE | GEN_STATUS | PMAX | PMIN
13 | 0.1028 | 0.025765 | 10 | -10 | 1 | 100 | 1 | 10 | 0

## branch_data
F_BUS | T_BUS | BR_R | BR_X | BR_B | RATE_A | RATE_B | RATE_C | TAP | SHIFT | BR_STATUS | ANGMIN | ANGMAX | P_in | Q_in | P_out | Q_out
1 | 2 | 4.683 | 1.8011 | 4.726e-09 | 0 | 0 | 0 | 0 | 0 | 1 | -90 | 90 | 0.0025017 | 0.00062542 | -0.0025014 | -0.00062577
1 | 3 | 5.5626 | 2.1395 | 5.6137e-09 | 0 | 0 | 0 | 0 | 0 | 1 | -90 | 90 | -0.0068353 | -0.0017115 | 0.006838 | 0.001712
2 | 4 | 3.9394 | 1.5152 | 3.9756e-09 | 0 | 0 | 0 | 0 | 0 | 1 | -90 | 90 | 0.0011166 | 0.00027871 | -0.0011165 | -0.00027909
3 | 5 | 0.65 | 0.25 | 6.5596e-10 | 0 | 0 | 0 | 0 | 0 | 1 | -90 | 90 | -0.012956 | -0.0032448 | 0.012957 | 0.0032452
3 | 6 | 1.2138 | 0.46685 | 1.2249e-09 | 0 | 0 | 0 | 0 | 0 | 1 | -90 | 90 | 0.006118 | 0.0015327 | -0.0061175 | -0.0015327
4 | 19 | 1.53 | 0.58845 | 1.544e-09 | 0 | 0 | 0 | 0 | 0 | 1 | -90 | 90 | 0.0011165 | 0.00027909 | -0.0011165 | -0.00027924
5 | 20 | 2.3694 | 0.91131 | 2.3911e-09 | 0 | 0 | 0 | 0 | 0 | 1 | -90 | 90 | 0.015287 | 0.0038319 | -0.015281 | -0.0038298
5 | 13 | 2.7122 | 1.0432 | 2.7371e-09 | 0 | 0 | 0 | 0 | 0 | 1 | -90 | 90 | -0.032462 | -0.0081334 | 0.032492 | 0.0081448
5 | 17 | 4.4084 | 1.6955 | 4.4488e-09 | 0 | 0 | 0 | 0 | 0 | 1 | -90 | 90 | 0.0042176 | 0.0010564 | -0.0042168 | -0.0010565
6 | 10 | 4.612 | 1.7738 | 4.6543e-09 | 0 | 0 | 0 | 0 | 0 | 1 | -90 | 90 | 0.0061175 | 0.0015327 | -0.0061157 | -0.0015324
19 | 21 | 2.815 | 1.0827 | 2.8409e-09 | 0 | 0 | 0 | 0 | 0 | 1 | -90 | 90 | 0.0011165 | 0.00027924 | -0.0011165 | -0.00027951
13 | 11 | 2.9579 | 1.1376 | 2.985e-09 | 0 | 0 | 0 | 0 | 0 | 1 | -90 | 90 | 0.012076 | 0.0030267 | -0.012072 | -0.0030252
17 | 18 | 3.0458 | 1.1715 | 3.0738e-09 | 0 | 0 | 0 | 0 | 0 | 1 | -90 | 90 | 0.0012562 | 0.00031453 | -0.0012561 | -0.00031482
10 | 9 | 3.2496 | 1.2499 | 3.2795e-09 | 0 | 0 | 0 | 0 | 0 | 1 | -90 | 90 | 0.0039633 | 0.00099302 | -0.0039628 | -0.00099314
21 | 22 | 3.16 | 1.2154 | 3.189e-09 | 0 | 0 | 0 | 0 | 0 | 1 | -90 | 90 | 0.0011165 | 0.00027951 | -0.0011164 | -0.00027981
11 | 12 | 1.126 | 0.43307 | 1.1363e-09 | 0 | 0 | 0 | 0 | 0 | 1 | -90 | 90 | 0.0031623 | 0.00079225 | -0.0031622 | -0.00079232
9 | 8 | 0.3698 | 0.14223 | 3.7319e-10 | 0 | 0 | 0 | 0 | 0 | 1 | -90 | 90 | 0.0032486 | 0.00081413 | -0.0032485 | -0.00081415
12 | 14 | 0.39674 | 0.15259 | 4.0038e-10 | 0 | 0 | 0 | 0 | 0 | 1 | -90 | 90 | 0.0017888 | 0.00044812 | -0.0017888 | -0.00044816
14 | 15 | 0.43531 | 0.16743 | 4.393e-10 | 0 | 0 | 0 | 0 | 0 | 1 | -90 | 90 | 0.00089467 | 0.00022407 | -0.00089466 | -0.00022411
15 | 16 | 1.1419 | 0.43919 | 1.1524e-09 | 0 | 0 | 0 | 0 | 0 | 1 | -90 | 90 | 0.00089466 | 0.00022411 | -0.00089465 | -0.00022422