## bus_data
BUS_I | BUS_TYPE | Pd | Qd | Gs | Bs | area | Vm | Va | baseKV | zone | Vmax | Vmin
1 | 1 | 0.007702 | 0.0019303 | 0 | 0 | 1 | 0.9895 | -0.073202 | 0.4 | 1 | 1.1 | 0.9
2 | 1 | 0.0022801 | 0.00057145 | 0 | 0 | 1 | 0.98954 | -0.072897 | 0.4 | 1 | 1.1 | 0.9
4 | 1 | 0.0011503 | 0.0002883 | 0 | 0 | 1 | 0.98976 | -0.071349 | 0.4 | 1 | 1.1 | 0.9
7 | 1 | 0 | 0 | 0 | 0 | 1 | 0.99021 | -0.068163 | 0.4 | 1 | 1.1 | 0.9
5 | 1 | 0.0022014 | 0.00055171 | 0 | 0 | 1 | 0.99479 | -0.036253 | 0.4 | 1 | 1.1 | 0.9
8 | 1 | 0.0033872 | 0.00084892 | 0 | 0 | 1 | 0.99484 | -0.035841 | 0.4 | 1 | 1.1 | 0.9
34 | 1 | 0.0064608 | 0.0016192 | 0 | 0 | 1 | 0.99026 | -0.06781 | 0.4 | 1 | 1.1 | 0.9
76 | 1 | 0 | 0 | 0 | 0 | 1 | 0.99506 | -0.034305 | 0.4 | 1 | 1.1 | 0.9
91 | 1 | 0.0012114 | 0.0003036 | 0 | 0 | 1 | 0.99142 | -0.05995 | 0.4 | 1 | 1.1 | 0.9
90 | 1 | 0.0012114 | 0.0003036 | 0 | 0 | 1 | 0.99142 | -0.059943 | 0.4 | 1 | 1.1 | 0.9
96 | 1 | 0 | 0 | 0 | 0 | 1 | 0.98883 | -0.078299 | 0.4 | 1 | 1.1 | 0.9
97 | 1 | 0 | 0 | 0 | 0 | 1 | 0.98927 | -0.075128 | 0.4 | 1 | 1.1 | 0.9
94 | 1 | 0.0014055 | 0.00035225 | 0 | 0 | 1 | 0.98817 | -0.082978 | 0.4 | 1 | 1.1 | 0.9
98 | 1 | 0.0018162 | 0.00045519 | 0 | 0 | 1 | 0.98912 | -0.076243 | 0.4 | 1 | 1.1 | 0.9
61 | 1 | 0 | 0 | 0 | 0 | 1 | 0.98964 | -0.072557 | 0.4 | 1 | 1.1 | 0.9
35 | 1 | 0.0026812 | 0.00067198 | 0 | 0 | 1 | 0.99136 | -0.060001 | 0.4 | 1 | 1.1 | 0.9
77 | 1 | 0 | 0 | 0 | 0 | 1 | 0.99642 | -0.024799 | 0.4 | 1 | 1.1 | 0.9
78 | 1 | 0.0018688 | 0.00046836 | 0 | 0 | 1 | 0.99256 | -0.051929 | 0.4 | 1 | 1.1 | 0.9
137 | 1 | 0.00038333 | 9.6072e-05 | 0 | 0 | 1 | 0.98199 | -0.12694 | 0.4 | 1 | 1.1 | 0.9
136 | 1 | 0.00079376 | 0.00019893 | 0 | 0 | 1 | 0.982 | -0.12693 | 0.4 | 1 | 1.1 | 0.9
27 | 1 | 0.0018132 | 0.00045444 | 0 | 0 | 1 | 0.98397 | -0.11175 | 0.4 | 1 | 1.1 | 0.9
28 | 1 | 0.0013674 | 0.00034271 | 0 | 0 | 1 | 0.98557 | -0.1005 | 0.4 | 1 | 1.1 | 0.9
29 | 1 | 0.001802 | 0.00045162 | 0 | 0 | 1 | 0.98384 | -0.11268 | 0.4 | 1 | 1.1 | 0.9
30 | 1 | 0.0020785 | 0.00052093 | 0 | 0 | 1 | 0.98594 | -0.097884 | 0.4 | 1 | 1.1 | 0.9
31 | 1 | 0.002779 | 0.00069649 | 0 | 0 | 1 | 0.98216 | -0.12453 | 0.4 | 1 | 1.1 | 0.9
32 | 1 | 0.0046465 | 0.0011645 | 0 | 0 | 1 | 0.98778 | -0.084957 | 0.4 | 1 | 1.1 | 0.9
33 | 1 | 0.0013029 | 0.00032654 | 0 | 0 | 1 | 0.98182 | -0.12695 | 0.4 | 1 | 1.1 | 0.9
46 | 1 | 0.0019256 | 0.00048259 | 0 | 0 | 1 | 0.98783 | -0.084636 | 0.4 | 1 | 1.1 | 0.9
54 | 1 | 0.0018487 | 0.00046332 | 0 | 0 | 1 | 0.97974 | -0.14173 | 0.4 | 1 | 1.1 | 0.9
67 | 1 | 0.0010872 | 0.00027247 | 0 | 0 | 1 | 0.98966 | -0.071803 | 0.4 | 1 | 1.1 | 0.9
53 | 1 | 0 | 0 | 0 | 0 | 1 | 0.97677 | -0.16283 | 0.4 | 1 | 1.1 | 0.9
36 | 1 | 0.0020578 | 0.00051573 | 0 | 0 | 1 | 0.9914 | -0.059747 | 0.4 | 1 | 1.1 | 0.9
38 | 1 | 0 | 0 | 0 | 0 | 1 | 0.99206 | -0.055068 | 0.4 | 1 | 1.1 | 0.9
80 | 1 | 0.0016504 | 0.00041363 | 0 | 0 | 1 | 0.99442 | -0.038662 | 0.4 | 1 | 1.1 | 0.9
39 | 1 | 0.0034107 | 0.00085479 | 0 | 0 | 1 | 0.97052 | -0.20774 | 0.4 | 1 | 1.1 | 0.9
70 | 1 | 0.0022485 | 0.00056353 | 0 | 0 | 1 | 0.97067 | -0.20663 | 0.4 | 1 | 1.1 | 0.9
71 | 1 | 0.0017351 | 0.00043485 | 0 | 0 | 1 | 0.97074 | -0.20616 | 0.4 | 1 | 1.1 | 0.9
40 | 1 | 0.0058786 | 0.0014733 | 0 | 0 | 1 | 0.98862 | -0.079711 | 0.4 | 1 | 1.1 | 0.9
41 | 1 | 0.0022856 | 0.00057282 | 0 | 0 | 1 | 0.9885 | -0.080559 | 0.4 | 1 | 1.1 | 0.9
42 | 1 | 0 | 0 | 0 | 0 | 1 | 0.98895 | -0.077374 | 0.4 | 1 | 1.1 | 0.9
43 | 1 | 0 | 0 | 0 | 0 | 1 | 0.98898 | -0.077198 | 0.4 | 1 | 1.1 | 0.9
44 | 1 | 0.0018128 | 0.00045434 | 0 | 0 | 1 | 0.98885 | -0.078101 | 0.4 | 1 | 1.1 | 0.9
45 | 1 | 0.00058432 | 0.00014644 | 0 | 0 | 1 | 0.98909 | -0.076446 | 0.4 | 1 | 1.1 | 0.9
63 | 1 | 0.0012368 | 0.00030997 | 0 | 0 | 1 | 0.98929 | -0.075 | 0.4 | 1 | 1.1 | 0.9
64 | 1 | 0.00080394 | 0.00020149 | 0 | 0 | 1 | 0.98943 | -0.073972 | 0.4 | 1 | 1.1 | 0.9
47 | 1 | 0.0019481 | 0.00048823 | 0 | 0 | 1 | 0.97352 | -0.18609 | 0.4 | 1 | 1.1 | 0.9
48 | 1 | 0.0015851 | 0.00039726 | 0 | 0 | 1 | 0.97302 | -0.18969 | 0.4 | 1 | 1.1 | 0.9
49 | 1 | 0.0016188 | 0.00040571 | 0 | 0 | 1 | 0.97448 | -0.17925 | 0.4 | 1 | 1.1 | 0.9
50 | 1 | 0.0020309 | 0.000509 | 0 | 0 | 1 | 0.97262 | -0.19258 | 0.4 | 1 | 1.1 | 0.9
51 | 1 | 0.0023211 | 0.00058173 | 0 | 0 | 1 | 0.97566 | -0.17082 | 0.4 | 1 | 1.1 | 0.9
52 | 1 | 0.0023614 | 0.00059183 | 0 | 0 | 1 | 0.97188 | -0.19793 | 0.4 | 1 | 1.1 | 0.9
82 | 1 | 0.0033508 | 0.00083979 | 0 | 0 | 1 | 0.97171 | -0.19916 | 0.4 | 1 | 1.1 | 0.9
55 | 1 | 0.0024757 | 0.00062047 | 0 | 0 | 1 | 0.97664 | -0.16376 | 0.4 | 1 | 1.1 | 0.9
83 | 1 | 0.0023914 | 0.00059934 | 0 | 0 | 1 | 0.97124 | -0.2025 | 0.4 | 1 | 1.1 | 0.9
56 | 1 | 0.0014923 | 0.000374 | 0 | 0 | 1 | 0.97653 | -0.16454 | 0.4 | 1 | 1.1 | 0.9
68 | 1 | 0.0021496 | 0.00053874 | 0 | 0 | 1 | 0.97638 | -0.16566 | 0.4 | 1 | 1.1 | 0.9
69 | 1 | 0.0020791 | 0.00052108 | 0 | 0 | 1 | 0.9763 | -0.16625 | 0.4 | 1 | 1.1 | 0.9
57 | 1 | 0.0020111 | 0.00050403 | 0 | 0 | 1 | 0.99005 | -0.069604 | 0.4 | 1 | 1.1 | 0.9
58 | 1 | 0 | 0 | 0 | 0 | 1 | 0.99012 | -0.069138 | 0.4 | 1 | 1.1 | 0.9
59 | 1 | 0.0022938 | 0.00057488 | 0 | 0 | 1 | 0.98969 | -0.072191 | 0.4 | 1 | 1.1 | 0.9
60 | 1 | 0.0021589 | 0.00054108 | 0 | 0 | 1 | 0.99033 | -0.067662 | 0.4 | 1 | 1.1 | 0.9
62 | 1 | 0 | 0 | 0 | 0 | 1 | 0.9909 | -0.063577 | 0.4 | 1 | 1.1 | 0.9
81 | 1 | 0 | 0 | 0 | 0 | 1 | 0.99219 | -0.05449 | 0.4 | 1 | 1.1 | 0.9
75 | 1 | 0.00085123 | 0.00021334 | 0 | 0 | 1 | 0.99044 | -0.066877 | 0.4 | 1 | 1.1 | 0.9
84 | 1 | 0.0010731 | 0.00026895 | 0 | 0 | 1 | 0.99191 | -0.056466 | 0.4 | 1 | 1.1 | 0.9
66 | 1 | 0 | 0 | 0 | 0 | 1 | 0.99 | -0.069944 | 0.4 | 1 | 1.1 | 0.9
65 | 1 | 0.0018254 | 0.00045749 | 0 | 0 | 1 | 0.98967 | -0.072315 | 0.4 | 1 | 1.1 | 0.9
74 | 1 | 0.0014611 | 0.0003662 | 0 | 0 | 1 | 0.98993 | -0.070488 | 0.4 | 1 | 1.1 | 0.9
103 | 1 | 0.001882 | 0.00047167 | 0 | 0 | 1 | 0.97627 | -0.16644 | 0.4 | 1 | 1.1 | 0.9
72 | 1 | 0.0032607 | 0.0008172 | 0 | 0 | 1 | 0.9709 | -0.20498 | 0.4 | 1 | 1.1 | 0.9
73 | 1 | 0.0032866 | 0.00082369 | 0 | 0 | 1 | 0.97107 | -0.20377 | 0.4 | 1 | 1.1 | 0.9
79 | 1 | 0.0070701 | 0.0017719 | 0 | 0 | 1 | 0.99906 | -0.0064836 | 0.4 | 1 | 1.1 | 0.9
100 | 3 | 0.001736 | 0.00043507 | 0 | 0 | 1 | 1 | 0 | 0.4 | 1 | 1.1 | 0.9
99 | 1 | 0.0019848 | 0.00049744 | 0 | 0 | 1 | 0.99989 | -0.00078448 | 0.4 | 1 | 1.1 | 0.9
85 | 1 | 0.0015631 | 0.00039176 | 0 | 0 | 1 | 0.99174 | -0.057689 | 0.4 | 1 | 1.1 | 0.9
86 | 1 | 0.0027584 | 0.00069131 | 0 | 0 | 1 | 0.99171 | -0.05786 | 0.4 | 1 | 1.1 | 0.9
87 | 1 | 0.00081094 | 0.00020324 | 0 | 0 | 1 | 0.99163 | -0.058461 | 0.4 | 1 | 1.1 | 0.9
88 | 1 | 0.00068952 | 0.00017281 | 0 | 0 | 1 | 0.99153 | -0.059183 | 0.4 | 1 | 1.1 | 0.9
89 | 1 | 0.0011868 | 0.00029745 | 0 | 0 | 1 | 0.99152 | -0.059262 | 0.4 | 1 | 1.1 | 0.9
92 | 1 | 0.00034597 | 8.6708e-05 | 0 | 0 | 1 | 0.98737 | -0.088633 | 0.4 | 1 | 1.1 | 0.9
93 | 1 | 0 | 0 | 0 | 0 | 1 | 0.9874 | -0.088447 | 0.4 | 1 | 1.1 | 0.9
95 | 1 | 0 | 0 | 0 | 0 | 1 | 0.98287 | -0.12068 | 0.4 | 1 | 1.1 | 0.9
139 | 1 | 0.00076307 | 0.00019124 | 0 | 0 | 1 | 0.98207 | -0.12641 | 0.4 | 1 | 1.1 | 0.9
138 | 1 | 0.0048817 | 0.0012235 | 0 | 0 | 1 | 0.98202 | -0.12673 | 0.4 | 1 | 1.1 | 0.9
101 | 1 | 0.00095867 | 0.00024027 | 0 | 0 | 1 | 0.98907 | -0.07656 | 0.4 | 1 | 1.1 | 0.9
102 | 1 | 0.00080361 | 0.0002014 | 0 | 0 | 1 | 0.98903 | -0.076856 | 0.4 | 1 | 1.1 | 0.9

## generator_data
GEN_BUS | PG | QG | QMAX | QMIN | VG | MBASE | GEN_STATUS | PMAX | PMIN
100 | 0.15257 | 0.038506 | 10 | -10 | 1 | 100 | 1 | 10 | 0

## branch_data
F_BUS | T_BUS | BR_R | BR_X | BR_B | RATE_A | RATE_B | RATE_C | TAP | SHIFT | BR_STATUS | ANGMIN | ANGMAX | P_in | Q_in | P_out | Q_out
1 | 2 | 0.50462 | 0.19408 | 5.0925e-10 | 0 | 0 | 0 | 0 | 0 | 1 | -90 | 90 | -0.007702 | -0.0019303 | 0.0077023 | 0.0019304
2 | 4 | 1.979 | 0.76116 | 1.9972e-09 | 0 | 0 | 0 | 0 | 0 | 1 | -90 | 90 | -0.0099824 | -0.0025018 | 0.0099846 | 0.0025025
4 | 7 | 3.6524 | 1.4048 | 3.6859e-09 | 0 | 0 | 0 | 0 | 0 | 1 | -90 | 90 | -0.011135 | -0.0027908 | 0.01114 | 0.0027923
7 | 34 | 0.40443 | 0.15555 | 4.0814e-10 | 0 | 0 | 0 | 0 | 0 | 1 | -90 | 90 | -0.01114 | -0.0027923 | 0.01114 | 0.0027925
5 | 8 | 2.4118 | 0.92763 | 2.434e-09 | 0 | 0 | 0 | 0 | 0 | 1 | -90 | 90 | -0.0022014 | -0.00055171 | 0.0022015 | 0.00055152
8 | 76 | 3.542 | 1.3623 | 3.5745e-09 | 0 | 0 | 0 | 0 | 0 | 1 | -90 | 90 | -0.0055887 | -0.0014004 | 0.0055899 | 0.0014005
34 | 35 | 5.6735 | 2.1821 | 5.7256e-09 | 0 | 0 | 0 | 0 | 0 | 1 | -90 | 90 | -0.017601 | -0.0044117 | 0.01762 | 0.0044185
76 | 77 | 2.2968 | 0.8834 | 2.3179e-09 | 0 | 0 | 0 | 0 | 0 | 1 | -90 | 90 | -0.05361 | -0.013457 | 0.053681 | 0.013484
76 | 78 | 4.7375 | 1.8221 | 4.781e-09 | 0 | 0 | 0 | 0 | 0 | 1 | -90 | 90 | 0.04802 | 0.012057 | -0.047903 | -0.012012
91 | 90 | 0.072752 | 0.027981 | 7.3419e-11 | 0 | 0 | 0 | 0 | 0 | 1 | -90 | 90 | -0.0012114 | -0.0003036 | 0.0012114 | 0.0003036
90 | 89 | 3.5942 | 1.3824 | 3.6271e-09 | 0 | 0 | 0 | 0 | 0 | 1 | -90 | 90 | -0.0024228 | -0.0006072 | 0.002423 | 0.00060693
96 | 97 | 4.6733 | 1.7974 | 4.7162e-09 | 0 | 0 | 0 | 0 | 0 | 1 | -90 | 90 | -0.0086205 | -0.0021574 | 0.0086243 | 0.0021584
96 | 94 | 6.8924 | 2.6509 | 6.9557e-09 | 0 | 0 | 0 | 0 | 0 | 1 | -90 | 90 | 0.0086205 | 0.0021574 | -0.008615 | -0.0021559
97 | 98 | 3.9638 | 1.5246 | 4.0002e-09 | 0 | 0 | 0 | 0 | 0 | 1 | -90 | 90 | 0.0035792 | 0.00089603 | -0.0035786 | -0.00089621
97 | 61 | 2.6799 | 1.0308 | 2.7045e-09 | 0 | 0 | 0 | 0 | 0 | 1 | -90 | 90 | -0.012203 | -0.0030544 | 0.012208 | 0.0030558
94 | 93 | 9.6144 | 3.6979 | 9.7027e-09 | 0 | 0 | 0 | 0 | 0 | 1 | -90 | 90 | 0.0072095 | 0.0018037 | -0.007204 | -0.0018026
98 | 101 | 2.2899 | 0.88073 | 2.3109e-09 | 0 | 0 | 0 | 0 | 0 | 1 | -90 | 90 | 0.0017624 | 0.00044102 | -0.0017623 | -0.00044122
61 | 59 | 0.38146 | 0.14672 | 3.8496e-10 | 0 | 0 | 0 | 0 | 0 | 1 | -90 | 90 | -0.012208 | -0.0030558 | 0.012208 | 0.003056
35 | 36 | 0.16036 | 0.061677 | 1.6183e-10 | 0 | 0 | 0 | 0 | 0 | 1 | -90 | 90 | -0.020301 | -0.0050904 | 0.020302 | 0.0050907
77 | 79 | 1.699 | 0.65348 | 3.4293e-09 | 0 | 0 | 0 | 0 | 0 | 1 | -90 | 90 | -0.14128 | -0.035611 | 0.14165 | 0.03575
77 | 80 | 2.0729 | 0.79727 | 2.0919e-09 | 0 | 0 | 0 | 0 | 0 | 1 | -90 | 90 | 0.087603 | 0.022127 | -0.087432 | -0.022062
78 | 81 | 0.71441 | 0.27477 | 7.2097e-10 | 0 | 0 | 0 | 0 | 0 | 1 | -90 | 90 | 0.046034 | 0.011544 | -0.046018 | -0.011537
137 | 136 | 0.079271 | 0.030489 | 7.9998e-11 | 0 | 0 | 0 | 0 | 0 | 1 | -90 | 90 | -0.00038333 | -9.6072e-05 | 0.00038333 | 9.6065e-05
136 | 138 | 2.1932 | 0.84354 | 2.2133e-09 | 0 | 0 | 0 | 0 | 0 | 1 | -90 | 90 | -0.0011771 | -0.000295 | 0.0011771 | 0.0002948
27 | 28 | 2.7737 | 1.0668 | 2.7992e-09 | 0 | 0 | 0 | 0 | 0 | 1 | -90 | 90 | -0.051642 | -0.013001 | 0.051723 | 0.013032
27 | 29 | 0.23779 | 0.091457 | 2.3997e-10 | 0 | 0 | 0 | 0 | 0 | 1 | -90 | 90 | 0.049829 | 0.012546 | -0.049823 | -0.012544
28 | 30 | 0.63043 | 0.24247 | 6.3622e-10 | 0 | 0 | 0 | 0 | 0 | 1 | -90 | 90 | -0.053091 | -0.013374 | 0.05311 | 0.013382
29 | 31 | 3.1332 | 1.2051 | 3.1619e-09 | 0 | 0 | 0 | 0 | 0 | 1 | -90 | 90 | 0.048021 | 0.012092 | -0.047941 | -0.012062
30 | 32 | 3.0003 | 1.1539 | 3.0278e-09 | 0 | 0 | 0 | 0 | 0 | 1 | -90 | 90 | -0.055189 | -0.013903 | 0.055289 | 0.013941
31 | 33 | 0.6789 | 0.26112 | 6.8513e-10 | 0 | 0 | 0 | 0 | 0 | 1 | -90 | 90 | 0.045162 | 0.011366 | -0.045147 | -0.01136
32 | 46 | 0.06876 | 0.026446 | 6.9391e-11 | 0 | 0 | 0 | 0 | 0 | 1 | -90 | 90 | -0.059935 | -0.015105 | 0.059938 | 0.015106
33 | 54 | 4.2566 | 1.6371 | 4.2956e-09 | 0 | 0 | 0 | 0 | 0 | 1 | -90 | 90 | 0.043844 | 0.011033 | -0.043754 | -0.010999
46 | 67 | 2.6688 | 1.0264 | 2.6933e-09 | 0 | 0 | 0 | 0 | 0 | 1 | -90 | 90 | -0.061864 | -0.015589 | 0.061975 | 0.015632
54 | 53 | 6.3156 | 2.4291 | 6.3736e-09 | 0 | 0 | 0 | 0 | 0 | 1 | -90 | 90 | 0.041905 | 0.010536 | -0.041782 | -0.010489
67 | 38 | 3.4339 | 1.3207 | 3.4654e-09 | 0 | 0 | 0 | 0 | 0 | 1 | -90 | 90 | -0.063062 | -0.015904 | 0.06321 | 0.015961
53 | 55 | 1.1368 | 0.43723 | 1.1472e-09 | 0 | 0 | 0 | 0 | 0 | 1 | -90 | 90 | 0.010082 | 0.0025265 | -0.010081 | -0.0025261
53 | 51 | 3.1398 | 1.2076 | 3.1686e-09 | 0 | 0 | 0 | 0 | 0 | 1 | -90 | 90 | 0.0317 | 0.0079626 | -0.031665 | -0.0079494
36 | 38 | 2.6829 | 1.0319 | 2.7075e-09 | 0 | 0 | 0 | 0 | 0 | 1 | -90 | 90 | -0.02236 | -0.0056064 | 0.022374 | 0.0056117
38 | 80 | 2.4899 | 0.95766 | 2.5128e-09 | 0 | 0 | 0 | 0 | 0 | 1 | -90 | 90 | -0.085585 | -0.021572 | 0.085782 | 0.021648
39 | 70 | 3.9736 | 1.5283 | 4.0101e-09 | 0 | 0 | 0 | 0 | 0 | 1 | -90 | 90 | -0.0034106 | -0.0008548 | 0.0034111 | 0.00085462
70 | 71 | 1.0204 | 0.39247 | 1.0298e-09 | 0 | 0 | 0 | 0 | 0 | 1 | -90 | 90 | -0.0056596 | -0.0014182 | 0.0056599 | 0.0014182
71 | 72 | 1.9725 | 0.75864 | 1.9906e-09 | 0 | 0 | 0 | 0 | 0 | 1 | -90 | 90 | -0.007395 | -0.0018531 | 0.0073962 | 0.0018533
40 | 41 | 4.7178 | 1.8145 | 4.7611e-09 | 0 | 0 | 0 | 0 | 0 | 1 | -90 | 90 | 0.0022859 | 0.00057246 | -0.0022856 | -0.00057282
40 | 42 | 3.644 | 1.4015 | 3.6775e-09 | 0 | 0 | 0 | 0 | 0 | 1 | -90 | 90 | -0.0081645 | -0.0020458 | 0.0081671 | 0.0020464
42 | 43 | 0.27378 | 0.1053 | 2.7629e-10 | 0 | 0 | 0 | 0 | 0 | 1 | -90 | 90 | -0.0081671 | -0.0020464 | 0.0081673 | 0.0020465
43 | 44 | 6.3376 | 2.4375 | 6.3958e-09 | 0 | 0 | 0 | 0 | 0 | 1 | -90 | 90 | 0.0018131 | 0.0004538 | -0.0018128 | -0.00045434
43 | 45 | 0.96005 | 0.36925 | 9.6886e-10 | 0 | 0 | 0 | 0 | 0 | 1 | -90 | 90 | -0.0099804 | -0.0025003 | 0.0099814 | 0.0025006
45 | 63 | 1.7424 | 0.67015 | 1.7584e-09 | 0 | 0 | 0 | 0 | 0 | 1 | -90 | 90 | -0.010566 | -0.002647 | 0.010568 | 0.0026477
63 | 64 | 1.1104 | 0.42708 | 1.1206e-09 | 0 | 0 | 0 | 0 | 0 | 1 | -90 | 90 | -0.011805 | -0.0029577 | 0.011806 | 0.0029582
64 | 65 | 1.675 | 0.64424 | 1.6904e-09 | 0 | 0 | 0 | 0 | 0 | 1 | -90 | 90 | -0.01261 | -0.0031597 | 0.012613 | 0.0031606
47 | 48 | 1.728 | 0.66461 | 1.7438e-09 | 0 | 0 | 0 | 0 | 0 | 1 | -90 | 90 | 0.025717 | 0.0064511 | -0.025704 | -0.0064463
47 | 49 | 3.0623 | 1.1778 | 3.0904e-09 | 0 | 0 | 0 | 0 | 0 | 1 | -90 | 90 | -0.027665 | -0.0069393 | 0.027691 | 0.0069491
48 | 50 | 1.4793 | 0.56897 | 1.4929e-09 | 0 | 0 | 0 | 0 | 0 | 1 | -90 | 90 | 0.024119 | 0.006049 | -0.024109 | -0.0060455
49 | 51 | 3.5706 | 1.3733 | 3.6034e-09 | 0 | 0 | 0 | 0 | 0 | 1 | -90 | 90 | -0.02931 | -0.0073548 | 0.029344 | 0.0073677
50 | 52 | 2.9878 | 1.1492 | 3.0152e-09 | 0 | 0 | 0 | 0 | 0 | 1 | -90 | 90 | 0.022078 | 0.0055365 | -0.022062 | -0.0055305
52 | 82 | 0.76667 | 0.29487 | 7.7371e-10 | 0 | 0 | 0 | 0 | 0 | 1 | -90 | 90 | 0.0197 | 0.0049386 | -0.019697 | -0.0049374
82 | 83 | 2.5129 | 0.9665 | 2.536e-09 | 0 | 0 | 0 | 0 | 0 | 1 | -90 | 90 | 0.016346 | 0.0040976 | -0.016339 | -0.004095
55 | 56 | 1.286 | 0.49463 | 1.2978e-09 | 0 | 0 | 0 | 0 | 0 | 1 | -90 | 90 | 0.007605 | 0.0019057 | -0.0076041 | -0.0019055
83 | 73 | 1.1179 | 0.42997 | 1.1282e-09 | 0 | 0 | 0 | 0 | 0 | 1 | -90 | 90 | 0.013948 | 0.0034956 | -0.013945 | -0.0034948
56 | 68 | 2.2779 | 0.87612 | 2.2988e-09 | 0 | 0 | 0 | 0 | 0 | 1 | -90 | 90 | 0.0061119 | 0.0015315 | -0.006111 | -0.0015313
68 | 69 | 1.835 | 0.70578 | 1.8519e-09 | 0 | 0 | 0 | 0 | 0 | 1 | -90 | 90 | 0.0039614 | 0.00099259 | -0.0039611 | -0.00099264
69 | 103 | 1.2645 | 0.48633 | 1.2761e-09 | 0 | 0 | 0 | 0 | 0 | 1 | -90 | 90 | 0.001882 | 0.00047157 | -0.0018819 | -0.00047167
57 | 58 | 2.957 | 1.1373 | 2.9842e-09 | 0 | 0 | 0 | 0 | 0 | 1 | -90 | 90 | -0.0020111 | -0.00050403 | 0.0020112 | 0.00050379
58 | 59 | 2.682 | 1.0315 | 2.7066e-09 | 0 | 0 | 0 | 0 | 0 | 1 | -90 | 90 | 0.014508 | 0.003633 | -0.014502 | -0.0036309
58 | 60 | 1.1393 | 0.43818 | 1.1497e-09 | 0 | 0 | 0 | 0 | 0 | 1 | -90 | 90 | -0.01652 | -0.0041368 | 0.016523 | 0.004138
60 | 62 | 2.7914 | 1.0736 | 2.817e-09 | 0 | 0 | 0 | 0 | 0 | 1 | -90 | 90 | -0.018682 | -0.004679 | 0.018692 | 0.0046828
62 | 81 | 3.2807 | 1.2618 | 3.3108e-09 | 0 | 0 | 0 | 0 | 0 | 1 | -90 | 90 | -0.035463 | -0.0088867 | 0.035507 | 0.0089036
62 | 75 | 2.5172 | 0.96814 | 2.5403e-09 | 0 | 0 | 0 | 0 | 0 | 1 | -90 | 90 | 0.01677 | 0.0042039 | -0.016763 | -0.0042012
81 | 84 | 2.4097 | 0.92679 | 2.4318e-09 | 0 | 0 | 0 | 0 | 0 | 1 | -90 | 90 | 0.01051 | 0.0026338 | -0.010508 | -0.0026329
75 | 66 | 2.4618 | 0.94683 | 2.4844e-09 | 0 | 0 | 0 | 0 | 0 | 1 | -90 | 90 | 0.015911 | 0.0039878 | -0.015905 | -0.0039855
84 | 85 | 1.6601 | 0.63849 | 1.6753e-09 | 0 | 0 | 0 | 0 | 0 | 1 | -90 | 90 | 0.0094345 | 0.0023639 | -0.0094329 | -0.0023635
66 | 74 | 4.7489 | 1.8265 | 4.7925e-09 | 0 | 0 | 0 | 0 | 0 | 1 | -90 | 90 | 0.0014613 | 0.00036577 | -0.0014611 | -0.0003662
66 | 65 | 2.0948 | 0.80571 | 2.1141e-09 | 0 | 0 | 0 | 0 | 0 | 1 | -90 | 90 | 0.014443 | 0.0036197 | -0.014439 | -0.0036181
72 | 73 | 1.3917 | 0.53526 | 1.4045e-09 | 0 | 0 | 0 | 0 | 0 | 1 | -90 | 90 | -0.010657 | -0.0026705 | 0.010659 | 0.0026711
79 | 100 | 0.57456 | 0.22098 | 1.1597e-09 | 0 | 0 | 0 | 0 | 0 | 1 | -90 | 90 | -0.14872 | -0.037522 | 0.14885 | 0.037574
100 | 99 | 5.1427 | 1.978 | 5.1899e-09 | 0 | 0 | 0 | 0 | 0 | 1 | -90 | 90 | 0.001985 | 0.00049701 | -0.0019848 | -0.00049744
85 | 86 | 0.27838 | 0.10707 | 2.8094e-10 | 0 | 0 | 0 | 0 | 0 | 1 | -90 | 90 | 0.0078697 | 0.0019717 | -0.0078696 | -0.0019717
86 | 87 | 1.5067 | 0.5795 | 1.5205e-09 | 0 | 0 | 0 | 0 | 0 | 1 | -90 | 90 | 0.0051112 | 0.0012804 | -0.0051108 | -0.0012804
87 | 88 | 2.1492 | 0.8266 | 2.1689e-09 | 0 | 0 | 0 | 0 | 0 | 1 | -90 | 90 | 0.0042998 | 0.0010771 | -0.0042994 | -0.0010772
88 | 89 | 0.28048 | 0.10788 | 2.8305e-10 | 0 | 0 | 0 | 0 | 0 | 1 | -90 | 90 | 0.0036099 | 0.00090437 | -0.0036098 | -0.00090438
92 | 93 | 6.7826 | 2.6087 | 6.8448e-09 | 0 | 0 | 0 | 0 | 0 | 1 | -90 | 90 | -0.00034597 | -8.6708e-05 | 0.00034598 | 8.6044e-05
93 | 95 | 59.4568 | 22.868 | 6.0002e-08 | 0 | 0 | 0 | 0 | 0 | 1 | -90 | 90 | 0.0068581 | 0.0017165 | -0.0068276 | -0.0017106
95 | 139 | 10.5444 | 4.0555 | 1.0641e-08 | 0 | 0 | 0 | 0 | 0 | 1 | -90 | 90 | 0.0068276 | 0.0017106 | -0.0068222 | -0.0017096
139 | 138 | 0.667 | 0.25654 | 6.7312e-10 | 0 | 0 | 0 | 0 | 0 | 1 | -90 | 90 | 0.0060591 | 0.0015183 | -0.0060588 | -0.0015183
101 | 102 | 4.6812 | 1.8005 | 4.7241e-09 | 0 | 0 | 0 | 0 | 0 | 1 | -90 | 90 | 0.00080364 | 0.00020095 | -0.00080361 | -0.0002014