## bus_data
BUS_I | BUS_TYPE | Pd | Qd | Gs | Bs | area | Vm | Va | baseKV | zone | Vmax | Vmin
129 | 1 | 0.00034633 | 8.6799e-05 | 0 | 0 | 1 | 0.99755 | -0.017281 | 0.4 | 1 | 1.1 | 0.9
125 | 1 | 0 | 0 | 0 | 0 | 1 | 0.99758 | -0.017126 | 0.4 | 1 | 1.1 | 0.9
130 | 1 | 0.00058842 | 0.00014747 | 0 | 0 | 1 | 0.99683 | -0.022102 | 0.4 | 1 | 1.1 | 0.9
126 | 1 | 0.0010911 | 0.00027344 | 0 | 0 | 1 | 0.99808 | -0.013381 | 0.4 | 1 | 1.1 | 0.9
131 | 1 | 0 | 0 | 0 | 0 | 1 | 0.99411 | -0.041143 | 0.4 | 1 | 1.1 | 0.9
132 | 1 | 0.00060443 | 0.00015149 | 0 | 0 | 1 | 0.99408 | -0.041326 | 0.4 | 1 | 1.1 | 0.9
133 | 1 | 0.00051611 | 0.00012935 | 0 | 0 | 1 | 0.99293 | -0.049403 | 0.4 | 1 | 1.1 | 0.9
134 | 1 | 0.00044382 | 0.00011123 | 0 | 0 | 1 | 0.99407 | -0.041433 | 0.4 | 1 | 1.1 | 0.9
135 | 1 | 0.001518 | 0.00038046 | 0 | 0 | 1 | 0.99283 | -0.050078 | 0.4 | 1 | 1.1 | 0.9
142 | 1 | 0.00080942 | 0.00020286 | 0 | 0 | 1 | 0.99142 | -0.060027 | 0.4 | 1 | 1.1 | 0.9
9 | 1 | 0.0026954 | 0.00067554 | 0 | 0 | 1 | 0.98058 | -0.13739 | 0.4 | 1 | 1.1 | 0.9
10 | 1 | 0.00029178 | 7.3128e-05 | 0 | 0 | 1 | 0.98077 | -0.13601 | 0.4 | 1 | 1.1 | 0.9
11 | 1 | 0 | 0 | 0 | 0 | 1 | 0.97828 | -0.15395 | 0.4 | 1 | 1.1 | 0.9
12 | 1 | 0.0018279 | 0.00045812 | 0 | 0 | 1 | 0.98103 | -0.13415 | 0.4 | 1 | 1.1 | 0.9
13 | 1 | 0 | 0 | 0 | 0 | 1 | 0.97745 | -0.1599 | 0.4 | 1 | 1.1 | 0.9
14 | 1 | 0.0003009 | 7.5413e-05 | 0 | 0 | 1 | 0.98124 | -0.1326 | 0.4 | 1 | 1.1 | 0.9
15 | 1 | 0.0038901 | 0.00097495 | 0 | 0 | 1 | 0.97659 | -0.16612 | 0.4 | 1 | 1.1 | 0.9
23 | 1 | 0.00051306 | 0.00012858 | 0 | 0 | 1 | 0.98137 | -0.1317 | 0.4 | 1 | 1.1 | 0.9
16 | 1 | 0.002195 | 0.00055011 | 0 | 0 | 1 | 0.9952 | -0.034004 | 0.4 | 1 | 1.1 | 0.9
17 | 1 | 0.00014545 | 3.6453e-05 | 0 | 0 | 1 | 0.9952 | -0.034047 | 0.4 | 1 | 1.1 | 0.9
18 | 1 | 0 | 0 | 0 | 0 | 1 | 0.99557 | -0.031424 | 0.4 | 1 | 1.1 | 0.9
20 | 1 | 0 | 0 | 0 | 0 | 1 | 0.99644 | -0.02521 | 0.4 | 1 | 1.1 | 0.9
22 | 1 | 0.00089978 | 0.00022551 | 0 | 0 | 1 | 0.99698 | -0.021328 | 0.4 | 1 | 1.1 | 0.9
140 | 1 | 0.0017891 | 0.00044839 | 0 | 0 | 1 | 0.98691 | -0.09195 | 0.4 | 1 | 1.1 | 0.9
110 | 1 | 0.0015486 | 0.00038812 | 0 | 0 | 1 | 0.98695 | -0.091701 | 0.4 | 1 | 1.1 | 0.9
148 | 1 | 0.00046226 | 0.00011585 | 0 | 0 | 1 | 0.9971 | -0.020507 | 0.4 | 1 | 1.1 | 0.9
24 | 1 | 0 | 0 | 0 | 0 | 1 | 0.98272 | -0.12204 | 0.4 | 1 | 1.1 | 0.9
25 | 1 | 0 | 0 | 0 | 0 | 1 | 0.98652 | -0.094885 | 0.4 | 1 | 1.1 | 0.9
26 | 1 | 0.00099298 | 0.00024887 | 0 | 0 | 1 | 0.99098 | -0.063126 | 0.4 | 1 | 1.1 | 0.9
143 | 1 | 0 | 0 | 0 | 0 | 1 | 0.99119 | -0.061637 | 0.4 | 1 | 1.1 | 0.9
146 | 1 | 0.00078055 | 0.00019562 | 0 | 0 | 1 | 0.98928 | -0.075136 | 0.4 | 1 | 1.1 | 0.9
121 | 1 | 0.00044283 | 0.00011098 | 0 | 0 | 1 | 0.98915 | -0.076069 | 0.4 | 1 | 1.1 | 0.9
147 | 1 | 0.0016029 | 0.00040172 | 0 | 0 | 1 | 0.98975 | -0.071858 | 0.4 | 1 | 1.1 | 0.9
145 | 1 | 0.0016766 | 0.0004202 | 0 | 0 | 1 | 0.99 | -0.070101 | 0.4 | 1 | 1.1 | 0.9
149 | 1 | 0.0010975 | 0.00027505 | 0 | 0 | 1 | 0.99711 | -0.020438 | 0.4 | 1 | 1.1 | 0.9
150 | 1 | 0.00074691 | 0.00018719 | 0 | 0 | 1 | 0.99725 | -0.019414 | 0.4 | 1 | 1.1 | 0.9
128 | 1 | 0.0021131 | 0.0005296 | 0 | 0 | 1 | 0.99737 | -0.018566 | 0.4 | 1 | 1.1 | 0.9
144 | 1 | 0.0015325 | 0.00038407 | 0 | 0 | 1 | 0.99092 | -0.063548 | 0.4 | 1 | 1.1 | 0.9
104 | 1 | 0.0028092 | 0.00070405 | 0 | 0 | 1 | 0.98766 | -0.086666 | 0.4 | 1 | 1.1 | 0.9
105 | 1 | 0.0032064 | 0.00080361 | 0 | 0 | 1 | 0.98768 | -0.08647 | 0.4 | 1 | 1.1 | 0.9
106 | 1 | 0 | 0 | 0 | 0 | 1 | 0.98758 | -0.087241 | 0.4 | 1 | 1.1 | 0.9
107 | 1 | 0.00067865 | 0.00017009 | 0 | 0 | 1 | 0.98791 | -0.084841 | 0.4 | 1 | 1.1 | 0.9
108 | 1 | 0.0027307 | 0.00068437 | 0 | 0 | 1 | 0.98715 | -0.090232 | 0.4 | 1 | 1.1 | 0.9
109 | 1 | 0 | 0 | 0 | 0 | 1 | 0.98812 | -0.083408 | 0.4 | 1 | 1.1 | 0.9
114 | 1 | 0.0011496 | 0.00028811 | 0 | 0 | 1 | 0.988 | -0.084244 | 0.4 | 1 | 1.1 | 0.9
118 | 1 | 0.00053804 | 0.00013484 | 0 | 0 | 1 | 0.989 | -0.077173 | 0.4 | 1 | 1.1 | 0.9
111 | 1 | 0.0010424 | 0.00026125 | 0 | 0 | 1 | 0.98782 | -0.085514 | 0.4 | 1 | 1.1 | 0.9
112 | 1 | 0.0012113 | 0.00030357 | 0 | 0 | 1 | 0.98785 | -0.085296 | 0.4 | 1 | 1.1 | 0.9
113 | 1 | 0 | 0 | 0 | 0 | 1 | 0.98771 | -0.08629 | 0.4 | 1 | 1.1 | 0.9
115 | 1 | 0.0016896 | 0.00042346 | 0 | 0 | 1 | 0.98765 | -0.086716 | 0.4 | 1 | 1.1 | 0.9
116 | 1 | 0.0011402 | 0.00028576 | 0 | 0 | 1 | 0.98765 | -0.086715 | 0.4 | 1 | 1.1 | 0.9
119 | 1 | 0.0021743 | 0.00054493 | 0 | 0 | 1 | 0.98904 | -0.076886 | 0.4 | 1 | 1.1 | 0.9
120 | 1 | 0.0022667 | 0.00056809 | 0 | 0 | 1 | 0.9891 | -0.07642 | 0.4 | 1 | 1.1 | 0.9
122 | 1 | 0.00026095 | 6.54e-05 | 0 | 0 | 1 | 0.99993 | -0.00049531 | 0.4 | 1 | 1.1 | 0.9
123 | 1 | 0 | 0 | 0 | 0 | 1 | 0.99994 | -0.00039858 | 0.4 | 1 | 1.1 | 0.9
124 | 3 | 0 | 0 | 0 | 0 | 1 | 1 | 0 | 0.4 | 1 | 1.1 | 0.9

## generator_data
GEN_BUS | PG | QG | QMAX | QMIN | VG | MBASE | GEN_STATUS | PMAX | PMIN
124 | 0.054969 | 0.01382 | 10 | -10 | 1 | 100 | 1 | 10 | 0

## branch_data
F_BUS | T_BUS | BR_R | BR_X | BR_B | RATE_A | RATE_B | RATE_C | TAP | SHIFT | BR_STATUS | ANGMIN | ANGMAX | P_in | Q_in | P_out | Q_out
129 | 125 | 5.7655 | 2.2175 | 5.8184e-09 | 0 | 0 | 0 | 0 | 0 | 1 | -90 | 90 | -0.00034633 | -8.6799e-05 | 0.00034634 | 8.6223e-05
125 | 128 | 2.4168 | 0.92954 | 2.439e-09 | 0 | 0 | 0 | 0 | 0 | 1 | -90 | 90 | 0.0076672 | 0.0019142 | -0.0076657 | -0.0019139
125 | 123 | 26.8887 | 10.3418 | 2.7135e-08 | 0 | 0 | 0 | 0 | 0 | 1 | -90 | 90 | -0.0080136 | -0.0020004 | 0.008032 | 0.0020048
130 | 126 | 2.501 | 0.96193 | 2.524e-09 | 0 | 0 | 0 | 0 | 0 | 1 | -90 | 90 | -0.045442 | -0.011423 | 0.045497 | 0.011444
130 | 131 | 5.5108 | 2.1195 | 5.5614e-09 | 0 | 0 | 0 | 0 | 0 | 1 | -90 | 90 | 0.044853 | 0.011275 | -0.044735 | -0.01123
126 | 124 | 3.7586 | 1.4456 | 3.7931e-09 | 0 | 0 | 0 | 0 | 0 | 1 | -90 | 90 | -0.046588 | -0.011717 | 0.046675 | 0.01175
131 | 132 | 2.2375 | 0.86058 | 2.258e-09 | 0 | 0 | 0 | 0 | 0 | 1 | -90 | 90 | 0.0010483 | 0.0002622 | -0.0010483 | -0.00026241
131 | 133 | 2.4388 | 0.93802 | 2.4612e-09 | 0 | 0 | 0 | 0 | 0 | 1 | -90 | 90 | 0.043686 | 0.010968 | -0.043636 | -0.010949
132 | 134 | 3.1039 | 1.1938 | 3.1324e-09 | 0 | 0 | 0 | 0 | 0 | 1 | -90 | 90 | 0.00044383 | 0.00011092 | -0.00044382 | -0.00011123
133 | 135 | 0.20143 | 0.077474 | 2.0328e-10 | 0 | 0 | 0 | 0 | 0 | 1 | -90 | 90 | 0.04312 | 0.01082 | -0.043116 | -0.010818
135 | 142 | 3.0734 | 1.1821 | 3.1016e-09 | 0 | 0 | 0 | 0 | 0 | 1 | -90 | 90 | 0.041598 | 0.010438 | -0.041541 | -0.010416
142 | 143 | 0.50631 | 0.19473 | 5.1095e-10 | 0 | 0 | 0 | 0 | 0 | 1 | -90 | 90 | 0.040731 | 0.010213 | -0.040722 | -0.010209
9 | 10 | 2.592 | 0.99693 | 2.6158e-09 | 0 | 0 | 0 | 0 | 0 | 1 | -90 | 90 | -0.0066009 | -0.0016476 | 0.0066021 | 0.0016478
9 | 11 | 52.5626 | 20.2164 | 5.3045e-08 | 0 | 0 | 0 | 0 | 0 | 1 | -90 | 90 | 0.0039055 | 0.00097205 | -0.0038966 | -0.00097373
10 | 12 | 3.3629 | 1.2934 | 3.3938e-09 | 0 | 0 | 0 | 0 | 0 | 1 | -90 | 90 | -0.0068939 | -0.0017209 | 0.0068957 | 0.0017213
11 | 13 | 18.9436 | 7.286 | 1.9117e-08 | 0 | 0 | 0 | 0 | 0 | 1 | -90 | 90 | 0.0038966 | 0.00097373 | -0.0038934 | -0.00097433
12 | 14 | 2.2222 | 0.85469 | 2.2426e-09 | 0 | 0 | 0 | 0 | 0 | 1 | -90 | 90 | -0.0087236 | -0.0021794 | 0.0087254 | 0.0021799
13 | 15 | 19.8384 | 7.6301 | 2.002e-08 | 0 | 0 | 0 | 0 | 0 | 1 | -90 | 90 | 0.0038934 | 0.00097433 | -0.0038901 | -0.00097496
14 | 23 | 1.2316 | 0.47369 | 1.2429e-09 | 0 | 0 | 0 | 0 | 0 | 1 | -90 | 90 | -0.0090263 | -0.0022553 | 0.0090275 | 0.0022556
23 | 24 | 12.6535 | 4.8667 | 1.277e-08 | 0 | 0 | 0 | 0 | 0 | 1 | -90 | 90 | -0.0095405 | -0.0023842 | 0.0095532 | 0.0023879
16 | 17 | 3.7779 | 1.453 | 3.8125e-09 | 0 | 0 | 0 | 0 | 0 | 1 | -90 | 90 | 0.00014545 | 3.6075e-05 | -0.00014545 | -3.6453e-05
16 | 18 | 14.1775 | 5.4529 | 1.4308e-08 | 0 | 0 | 0 | 0 | 0 | 1 | -90 | 90 | -0.0023404 | -0.00058618 | 0.0023412 | 0.00058509
18 | 20 | 33.9304 | 13.0502 | 3.4242e-08 | 0 | 0 | 0 | 0 | 0 | 1 | -90 | 90 | -0.0023412 | -0.00058509 | 0.0023432 | 0.00058246
20 | 22 | 21.0451 | 8.0943 | 2.1238e-08 | 0 | 0 | 0 | 0 | 0 | 1 | -90 | 90 | -0.0023432 | -0.00058246 | 0.0023445 | 0.00058082
22 | 148 | 3.226 | 1.2408 | 3.2556e-09 | 0 | 0 | 0 | 0 | 0 | 1 | -90 | 90 | -0.0032442 | -0.00080633 | 0.0032446 | 0.00080614
140 | 110 | 1.7646 | 0.67869 | 1.7808e-09 | 0 | 0 | 0 | 0 | 0 | 1 | -90 | 90 | -0.0017891 | -0.00044839 | 0.0017891 | 0.00044824
110 | 108 | 5.5789 | 2.1457 | 5.6301e-09 | 0 | 0 | 0 | 0 | 0 | 1 | -90 | 90 | -0.0033377 | -0.00083635 | 0.0033384 | 0.00083607
148 | 149 | 0.23619 | 0.090841 | 2.3835e-10 | 0 | 0 | 0 | 0 | 0 | 1 | -90 | 90 | -0.0037069 | -0.000922 | 0.0037069 | 0.00092199
24 | 25 | 35.666 | 13.7177 | 3.5993e-08 | 0 | 0 | 0 | 0 | 0 | 1 | -90 | 90 | -0.0095532 | -0.0023879 | 0.009589 | 0.0023981
25 | 26 | 41.9418 | 16.1314 | 4.2327e-08 | 0 | 0 | 0 | 0 | 0 | 1 | -90 | 90 | -0.009589 | -0.0023981 | 0.0096311 | 0.0024102
26 | 143 | 1.7886 | 0.68792 | 1.805e-09 | 0 | 0 | 0 | 0 | 0 | 1 | -90 | 90 | -0.010624 | -0.0026591 | 0.010626 | 0.0026597
143 | 144 | 0.8136 | 0.31292 | 8.2107e-10 | 0 | 0 | 0 | 0 | 0 | 1 | -90 | 90 | 0.030096 | 0.0075498 | -0.030088 | -0.0075468
146 | 121 | 0.48666 | 0.18718 | 4.9112e-10 | 0 | 0 | 0 | 0 | 0 | 1 | -90 | 90 | 0.024452 | 0.0061288 | -0.024449 | -0.0061277
146 | 147 | 1.6572 | 0.63737 | 1.6724e-09 | 0 | 0 | 0 | 0 | 0 | 1 | -90 | 90 | -0.025232 | -0.0063245 | 0.025244 | 0.0063287
121 | 120 | 0.18633 | 0.071666 | 1.8804e-10 | 0 | 0 | 0 | 0 | 0 | 1 | -90 | 90 | 0.024006 | 0.0060167 | -0.024005 | -0.0060163
147 | 145 | 0.83595 | 0.32152 | 8.4363e-10 | 0 | 0 | 0 | 0 | 0 | 1 | -90 | 90 | -0.026847 | -0.0067304 | 0.026853 | 0.0067329
145 | 144 | 2.9371 | 1.1296 | 2.964e-09 | 0 | 0 | 0 | 0 | 0 | 1 | -90 | 90 | -0.02853 | -0.007153 | 0.028556 | 0.0071627
149 | 150 | 2.732 | 1.0508 | 2.757e-09 | 0 | 0 | 0 | 0 | 0 | 1 | -90 | 90 | -0.0048044 | -0.001197 | 0.004805 | 0.001197
150 | 128 | 1.9594 | 0.75362 | 1.9774e-09 | 0 | 0 | 0 | 0 | 0 | 1 | -90 | 90 | -0.005552 | -0.0013842 | 0.0055526 | 0.0013843
104 | 105 | 0.27992 | 0.10766 | 2.8249e-10 | 0 | 0 | 0 | 0 | 0 | 1 | -90 | 90 | -0.0088813 | -0.0022249 | 0.0088815 | 0.002225
104 | 106 | 1.201 | 0.46191 | 1.212e-09 | 0 | 0 | 0 | 0 | 0 | 1 | -90 | 90 | 0.0060721 | 0.0015209 | -0.0060716 | -0.0015208
105 | 107 | 1.7114 | 0.65822 | 1.7271e-09 | 0 | 0 | 0 | 0 | 0 | 1 | -90 | 90 | -0.012088 | -0.0030286 | 0.012091 | 0.0030295
106 | 108 | 6.2526 | 2.4049 | 6.31e-09 | 0 | 0 | 0 | 0 | 0 | 1 | -90 | 90 | 0.0060716 | 0.0015208 | -0.0060691 | -0.0015204
107 | 109 | 1.4268 | 0.54877 | 1.4399e-09 | 0 | 0 | 0 | 0 | 0 | 1 | -90 | 90 | -0.012769 | -0.0031995 | 0.012772 | 0.0032004
109 | 114 | 1.7018 | 0.65455 | 1.7174e-09 | 0 | 0 | 0 | 0 | 0 | 1 | -90 | 90 | 0.0062351 | 0.0015613 | -0.0062344 | -0.0015612
109 | 118 | 4.1724 | 1.6048 | 4.2107e-09 | 0 | 0 | 0 | 0 | 0 | 1 | -90 | 90 | -0.019007 | -0.0047617 | 0.019023 | 0.0047676
114 | 112 | 2.6279 | 1.0107 | 2.652e-09 | 0 | 0 | 0 | 0 | 0 | 1 | -90 | 90 | 0.0050848 | 0.0012731 | -0.005084 | -0.0012731
118 | 119 | 0.1867 | 0.071807 | 1.8841e-10 | 0 | 0 | 0 | 0 | 0 | 1 | -90 | 90 | -0.019561 | -0.0049024 | 0.019562 | 0.0049027
111 | 112 | 0.71403 | 0.27463 | 7.2059e-10 | 0 | 0 | 0 | 0 | 0 | 1 | -90 | 90 | -0.0038727 | -0.00096953 | 0.0038728 | 0.0009695
111 | 113 | 3.4743 | 1.3363 | 3.5062e-09 | 0 | 0 | 0 | 0 | 0 | 1 | -90 | 90 | 0.0028303 | 0.00070828 | -0.00283 | -0.0007085
113 | 115 | 3.2052 | 1.2328 | 3.2346e-09 | 0 | 0 | 0 | 0 | 0 | 1 | -90 | 90 | 0.0016897 | 0.00042318 | -0.0016896 | -0.00042346
113 | 116 | 4.7335 | 1.8206 | 4.777e-09 | 0 | 0 | 0 | 0 | 0 | 1 | -90 | 90 | 0.0011403 | 0.00028532 | -0.0011402 | -0.00028576
119 | 120 | 0.27299 | 0.105 | 2.755e-10 | 0 | 0 | 0 | 0 | 0 | 1 | -90 | 90 | -0.021736 | -0.0054477 | 0.021738 | 0.0054482
122 | 123 | 4.7948 | 1.8441 | 4.8388e-09 | 0 | 0 | 0 | 0 | 0 | 1 | -90 | 90 | -0.00026095 | -6.54e-05 | 0.00026095 | 6.4917e-05
123 | 124 | 0.62114 | 0.2389 | 6.2684e-10 | 0 | 0 | 0 | 0 | 0 | 1 | -90 | 90 | -0.008293 | -0.0020697 | 0.0082934 | 0.0020698