## bus_data
BUS_I | BUS_TYPE | Pd | Qd | Gs | Bs | area | Vm | Va | baseKV | zone | Vmax | Vmin
1 | 1 | 0.00020615 | 5.1665e-05 | 0 | 0 | 1 | 0.9837 | -0.11382 | 0.4 | 1 | 1.1 | 0.9
2 | 1 | 0 | 0 | 0 | 0 | 1 | 0.9841 | -0.11104 | 0.4 | 1 | 1.1 | 0.9
3 | 1 | 0.00056415 | 0.00014139 | 0 | 0 | 1 | 0.97611 | -0.16786 | 0.4 | 1 | 1.1 | 0.9
5 | 1 | 0.00037556 | 9.4123e-05 | 0 | 0 | 1 | 0.98537 | -0.10208 | 0.4 | 1 | 1.1 | 0.9
6 | 1 | 0.0022265 | 0.000558 | 0 | 0 | 1 | 0.98402 | -0.11157 | 0.4 | 1 | 1.1 | 0.9
18 | 1 | 0.00052079 | 0.00013052 | 0 | 0 | 1 | 0.99045 | -0.066386 | 0.4 | 1 | 1.1 | 0.9
19 | 1 | 0.00041663 | 0.00010442 | 0 | 0 | 1 | 0.99112 | -0.061689 | 0.4 | 1 | 1.1 | 0.9
4 | 1 | 0.0010871 | 0.00027246 | 0 | 0 | 1 | 0.97525 | -0.17406 | 0.4 | 1 | 1.1 | 0.9
7 | 1 | 0.0025042 | 0.00062761 | 0 | 0 | 1 | 0.97477 | -0.17748 | 0.4 | 1 | 1.1 | 0.9
8 | 1 | 0.0012687 | 0.00031797 | 0 | 0 | 1 | 0.97462 | -0.17856 | 0.4 | 1 | 1.1 | 0.9
9 | 1 | 0.00067646 | 0.00016954 | 0 | 0 | 1 | 0.97457 | -0.17892 | 0.4 | 1 | 1.1 | 0.9
10 | 1 | 0 | 0 | 0 | 0 | 1 | 0.97446 | -0.17968 | 0.4 | 1 | 1.1 | 0.9
12 | 1 | 0.00034553 | 8.6598e-05 | 0 | 0 | 1 | 0.97439 | -0.1802 | 0.4 | 1 | 1.1 | 0.9
15 | 1 | 0.00053298 | 0.00013358 | 0 | 0 | 1 | 0.97385 | -0.18407 | 0.4 | 1 | 1.1 | 0.9
11 | 1 | 0.00089513 | 0.00022434 | 0 | 0 | 1 | 0.9742 | -0.18156 | 0.4 | 1 | 1.1 | 0.9
22 | 1 | 0.00072718 | 0.00018225 | 0 | 0 | 1 | 0.984 | -0.11174 | 0.4 | 1 | 1.1 | 0.9
16 | 1 | 0.0028693 | 0.00071912 | 0 | 0 | 1 | 0.97362 | -0.18576 | 0.4 | 1 | 1.1 | 0.9
13 | 1 | 0.0031699 | 0.00079446 | 0 | 0 | 1 | 0.97401 | -0.18295 | 0.4 | 1 | 1.1 | 0.9
17 | 1 | 0.0012376 | 0.00031016 | 0 | 0 | 1 | 0.97357 | -0.18608 | 0.4 | 1 | 1.1 | 0.9
20 | 1 | 0.002871 | 0.00071955 | 0 | 0 | 1 | 0.97338 | -0.18746 | 0.4 | 1 | 1.1 | 0.9
21 | 1 | 0.0011824 | 0.00029633 | 0 | 0 | 1 | 0.97338 | -0.18749 | 0.4 | 1 | 1.1 | 0.9
31 | 1 | 0.00053551 | 0.00013421 | 0 | 0 | 1 | 0.99181 | -0.056884 | 0.4 | 1 | 1.1 | 0.9
32 | 1 | 0.00058393 | 0.00014635 | 0 | 0 | 1 | 0.99196 | -0.055876 | 0.4 | 1 | 1.1 | 0.9
35 | 1 | 0 | 0 | 0 | 0 | 1 | 0.99278 | -0.050267 | 0.4 | 1 | 1.1 | 0.9
37 | 1 | 0.00070363 | 0.00017635 | 0 | 0 | 1 | 0.99344 | -0.045643 | 0.4 | 1 | 1.1 | 0.9
33 | 1 | 0.0079611 | 0.0019953 | 0 | 0 | 1 | 0.99269 | -0.050934 | 0.4 | 1 | 1.1 | 0.9
24 | 1 | 0.072051 | 0.018058 | 0 | 0 | 1 | 0.99675 | -0.022674 | 0.4 | 1 | 1.1 | 0.9
25 | 1 | 0.063806 | 0.015991 | 0 | 0 | 1 | 0.99207 | -0.055494 | 0.4 | 1 | 1.1 | 0.9
26 | 3 | 0 | 0 | 0 | 0 | 1 | 1 | 0 | 0.4 | 1 | 1.1 | 0.9
27 | 1 | 0 | 0 | 0 | 0 | 1 | 0.99097 | -0.063168 | 0.4 | 1 | 1.1 | 0.9
28 | 1 | 0.0011251 | 0.00028197 | 0 | 0 | 1 | 0.99808 | -0.013306 | 0.4 | 1 | 1.1 | 0.9
29 | 1 | 0.012622 | 0.0031633 | 0 | 0 | 1 | 0.9995 | -0.0035128 | 0.4 | 1 | 1.1 | 0.9
30 | 1 | 0.00047286 | 0.00011851 | 0 | 0 | 1 | 0.99983 | -0.0011892 | 0.4 | 1 | 1.1 | 0.9
55 | 1 | 0.038524 | 0.0096549 | 0 | 0 | 1 | 0.98584 | -0.09945 | 0.4 | 1 | 1.1 | 0.9
38 | 1 | 0.00023668 | 5.9317e-05 | 0 | 0 | 1 | 0.99773 | -0.015684 | 0.4 | 1 | 1.1 | 0.9
54 | 1 | 0.001185 | 0.00029699 | 0 | 0 | 1 | 0.99964 | -0.0025268 | 0.4 | 1 | 1.1 | 0.9
39 | 1 | 0.00043505 | 0.00010903 | 0 | 0 | 1 | 0.99699 | -0.020863 | 0.4 | 1 | 1.1 | 0.9
52 | 1 | 0.00039176 | 9.8183e-05 | 0 | 0 | 1 | 0.99942 | -0.0040421 | 0.4 | 1 | 1.1 | 0.9
45 | 1 | 0.0010236 | 0.00025654 | 0 | 0 | 1 | 0.99244 | -0.052502 | 0.4 | 1 | 1.1 | 0.9
43 | 1 | 0.00024348 | 6.1021e-05 | 0 | 0 | 1 | 0.99258 | -0.05155 | 0.4 | 1 | 1.1 | 0.9
34 | 1 | 0.002533 | 0.00063482 | 0 | 0 | 1 | 0.99924 | -0.0053284 | 0.4 | 1 | 1.1 | 0.9
36 | 1 | 0.00091287 | 0.00022879 | 0 | 0 | 1 | 0.99932 | -0.0047352 | 0.4 | 1 | 1.1 | 0.9
53 | 1 | 0.0032611 | 0.0008173 | 0 | 0 | 1 | 0.99938 | -0.0043612 | 0.4 | 1 | 1.1 | 0.9
46 | 1 | 0.0011998 | 0.00030069 | 0 | 0 | 1 | 0.99355 | -0.044822 | 0.4 | 1 | 1.1 | 0.9
47 | 1 | 0.00016666 | 4.1769e-05 | 0 | 0 | 1 | 0.99362 | -0.044374 | 0.4 | 1 | 1.1 | 0.9
40 | 1 | 0.00026526 | 6.648e-05 | 0 | 0 | 1 | 0.99651 | -0.024198 | 0.4 | 1 | 1.1 | 0.9
50 | 1 | 0.00031851 | 7.9826e-05 | 0 | 0 | 1 | 0.99526 | -0.032873 | 0.4 | 1 | 1.1 | 0.9
49 | 1 | 0 | 0 | 0 | 0 | 1 | 0.99434 | -0.0393 | 0.4 | 1 | 1.1 | 0.9
41 | 1 | 0.00065186 | 0.00016337 | 0 | 0 | 1 | 0.99272 | -0.050534 | 0.4 | 1 | 1.1 | 0.9
42 | 1 | 0.00024278 | 6.0846e-05 | 0 | 0 | 1 | 0.99273 | -0.050507 | 0.4 | 1 | 1.1 | 0.9
44 | 1 | 0.00042025 | 0.00010532 | 0 | 0 | 1 | 0.9939 | -0.042312 | 0.4 | 1 | 1.1 | 0.9
51 | 1 | 0.0010509 | 0.00026337 | 0 | 0 | 1 | 0.99399 | -0.041773 | 0.4 | 1 | 1.1 | 0.9
48 | 1 | 0.0012575 | 0.00031517 | 0 | 0 | 1 | 0.99393 | -0.042205 | 0.4 | 1 | 1.1 | 0.9

## generator_data
GEN_BUS | PG | QG | QMAX | QMIN | VG | MBASE | GEN_STATUS | PMAX | PMIN
26 | 0.2398 | 0.060343 | 10 | -10 | 1 | 100 | 1 | 10 | 0

## branch_data
F_BUS | T_BUS | BR_R | BR_X | BR_B | RATE_A | RATE_B | RATE_C | TAP | SHIFT | BR_STATUS | ANGMIN | ANGMAX | P_in | Q_in | P_out | Q_out
1 | 2 | 1.7968 | 0.69109 | 1.8133e-09 | 0 | 0 | 0 | 0 | 0 | 1 | -90 | 90 | -0.019594 | -0.0049287 | 0.019602 | 0.0049315
1 | 3 | 35.1327 | 13.5126 | 3.5455e-08 | 0 | 0 | 0 | 0 | 0 | 1 | -90 | 90 | 0.019388 | 0.0048771 | -0.019243 | -0.0048247
2 | 5 | 5.0497 | 1.9422 | 5.0961e-09 | 0 | 0 | 0 | 0 | 0 | 1 | -90 | 90 | -0.022555 | -0.0056713 | 0.022584 | 0.0056817
2 | 6 | 2.2577 | 0.86835 | 2.2784e-09 | 0 | 0 | 0 | 0 | 0 | 1 | -90 | 90 | 0.0029539 | 0.00073984 | -0.0029536 | -0.00073998
3 | 4 | 4.1151 | 1.5827 | 4.1528e-09 | 0 | 0 | 0 | 0 | 0 | 1 | -90 | 90 | 0.018679 | 0.0046833 | -0.018663 | -0.0046776
5 | 18 | 19.8973 | 7.6528 | 2.008e-08 | 0 | 0 | 0 | 0 | 0 | 1 | -90 | 90 | -0.022959 | -0.0057758 | 0.023074 | 0.005818
6 | 22 | 2.8865 | 1.1102 | 2.913e-09 | 0 | 0 | 0 | 0 | 0 | 1 | -90 | 90 | 0.00072719 | 0.00018197 | -0.00072718 | -0.00018225
18 | 19 | 2.5736 | 0.98984 | 2.5972e-09 | 0 | 0 | 0 | 0 | 0 | 1 | -90 | 90 | -0.023595 | -0.0059485 | 0.02361 | 0.0059542
19 | 31 | 2.5904 | 0.99632 | 2.6142e-09 | 0 | 0 | 0 | 0 | 0 | 1 | -90 | 90 | -0.024027 | -0.0060586 | 0.024043 | 0.0060646
4 | 7 | 2.4136 | 0.92831 | 2.4357e-09 | 0 | 0 | 0 | 0 | 0 | 1 | -90 | 90 | 0.017575 | 0.0044051 | -0.017567 | -0.0044021
7 | 8 | 0.88831 | 0.34166 | 8.9646e-10 | 0 | 0 | 0 | 0 | 0 | 1 | -90 | 90 | 0.015063 | 0.0037745 | -0.015061 | -0.0037737
8 | 9 | 0.32449 | 0.1248 | 3.2747e-10 | 0 | 0 | 0 | 0 | 0 | 1 | -90 | 90 | 0.013792 | 0.0034558 | -0.013791 | -0.0034555
9 | 10 | 0.7133 | 0.27434 | 7.1984e-10 | 0 | 0 | 0 | 0 | 0 | 1 | -90 | 90 | 0.013115 | 0.003286 | -0.013113 | -0.0032855
10 | 12 | 1.4468 | 0.55647 | 1.4601e-09 | 0 | 0 | 0 | 0 | 0 | 1 | -90 | 90 | 0.0044122 | 0.001105 | -0.0044119 | -0.001105
10 | 15 | 6.2408 | 2.4003 | 6.2981e-09 | 0 | 0 | 0 | 0 | 0 | 1 | -90 | 90 | 0.0087013 | 0.0021806 | -0.008696 | -0.0021791
12 | 11 | 4.1335 | 1.5898 | 4.1714e-09 | 0 | 0 | 0 | 0 | 0 | 1 | -90 | 90 | 0.0040663 | 0.0010184 | -0.0040656 | -0.0010185
15 | 16 | 2.5542 | 0.98239 | 2.5777e-09 | 0 | 0 | 0 | 0 | 0 | 1 | -90 | 90 | 0.008163 | 0.0020455 | -0.0081611 | -0.002045
11 | 13 | 5.4393 | 2.092 | 5.4892e-09 | 0 | 0 | 0 | 0 | 0 | 1 | -90 | 90 | 0.0031705 | 0.00079418 | -0.0031699 | -0.00079446
16 | 17 | 0.74969 | 0.28834 | 7.5657e-10 | 0 | 0 | 0 | 0 | 0 | 1 | -90 | 90 | 0.0052919 | 0.0013259 | -0.0052916 | -0.0013259
17 | 20 | 4.2 | 1.6154 | 4.2386e-09 | 0 | 0 | 0 | 0 | 0 | 1 | -90 | 90 | 0.0040541 | 0.0010157 | -0.0040533 | -0.0010159
20 | 21 | 0.33088 | 0.12726 | 3.3392e-10 | 0 | 0 | 0 | 0 | 0 | 1 | -90 | 90 | 0.0011823 | 0.0002963 | -0.0011823 | -0.00029633
31 | 32 | 0.53168 | 0.20449 | 5.3655e-10 | 0 | 0 | 0 | 0 | 0 | 1 | -90 | 90 | -0.024579 | -0.0061988 | 0.024582 | 0.0062001
32 | 45 | 1.7397 | 0.66911 | 1.7556e-09 | 0 | 0 | 0 | 0 | 0 | 1 | -90 | 90 | -0.025166 | -0.0063464 | 0.025178 | 0.0063508
35 | 37 | 7.4583 | 2.8686 | 7.5268e-09 | 0 | 0 | 0 | 0 | 0 | 1 | -90 | 90 | -0.0079619 | -0.0019954 | 0.007967 | 0.0019966
35 | 33 | 1.076 | 0.41383 | 1.0858e-09 | 0 | 0 | 0 | 0 | 0 | 1 | -90 | 90 | 0.0079619 | 0.0019954 | -0.0079611 | -0.0019953
37 | 46 | 1.2163 | 0.46782 | 1.2275e-09 | 0 | 0 | 0 | 0 | 0 | 1 | -90 | 90 | -0.0086706 | -0.002173 | 0.0086716 | 0.0021733
24 | 25 | 4.1306 | 1.5887 | 4.1685e-09 | 0 | 0 | 0 | 0 | 0 | 1 | -90 | 90 | 0.10303 | 0.025915 | -0.10257 | -0.025735
24 | 26 | 1.688 | 0.64925 | 3.4071e-09 | 0 | 0 | 0 | 0 | 0 | 1 | -90 | 90 | -0.17509 | -0.043973 | 0.17564 | 0.044186
25 | 27 | 2.55 | 0.98079 | 2.5734e-09 | 0 | 0 | 0 | 0 | 0 | 1 | -90 | 90 | 0.038759 | 0.0097442 | -0.038718 | -0.0097285
26 | 28 | 4.0991 | 1.5766 | 4.1367e-09 | 0 | 0 | 0 | 0 | 0 | 1 | -90 | 90 | 0.042774 | 0.010797 | -0.042694 | -0.010766
26 | 29 | 3.623 | 1.3935 | 3.6563e-09 | 0 | 0 | 0 | 0 | 0 | 1 | -90 | 90 | 0.012628 | 0.0031653 | -0.012622 | -0.0031633
26 | 30 | 1.7671 | 0.67964 | 1.7833e-09 | 0 | 0 | 0 | 0 | 0 | 1 | -90 | 90 | 0.0087617 | 0.0021954 | -0.0087602 | -0.002195
27 | 55 | 11.9837 | 4.6091 | 1.2094e-08 | 0 | 0 | 0 | 0 | 0 | 1 | -90 | 90 | 0.038718 | 0.0097285 | -0.038523 | -0.0096549
28 | 38 | 0.75092 | 0.28881 | 7.5781e-10 | 0 | 0 | 0 | 0 | 0 | 1 | -90 | 90 | 0.041569 | 0.010484 | -0.041555 | -0.010479
30 | 54 | 2.1004 | 0.80785 | 2.1197e-09 | 0 | 0 | 0 | 0 | 0 | 1 | -90 | 90 | 0.0082874 | 0.0020765 | -0.0082859 | -0.0020761
38 | 39 | 1.6432 | 0.63199 | 1.6582e-09 | 0 | 0 | 0 | 0 | 0 | 1 | -90 | 90 | 0.041319 | 0.01042 | -0.041289 | -0.010409
54 | 52 | 2.776 | 1.0677 | 2.8015e-09 | 0 | 0 | 0 | 0 | 0 | 1 | -90 | 90 | 0.0071008 | 0.0017791 | -0.0070994 | -0.0017788
39 | 40 | 1.0684 | 0.41092 | 1.0782e-09 | 0 | 0 | 0 | 0 | 0 | 1 | -90 | 90 | 0.040854 | 0.010299 | -0.040835 | -0.010292
52 | 53 | 0.61871 | 0.23797 | 6.2439e-10 | 0 | 0 | 0 | 0 | 0 | 1 | -90 | 90 | 0.0067076 | 0.0016807 | -0.0067073 | -0.0016806
45 | 43 | 0.47129 | 0.18127 | 4.7562e-10 | 0 | 0 | 0 | 0 | 0 | 1 | -90 | 90 | -0.026202 | -0.0066074 | 0.026205 | 0.0066087
43 | 41 | 0.49883 | 0.19186 | 5.0341e-10 | 0 | 0 | 0 | 0 | 0 | 1 | -90 | 90 | -0.026449 | -0.0066697 | 0.026452 | 0.0066711
34 | 36 | 3.0451 | 1.1712 | 3.073e-09 | 0 | 0 | 0 | 0 | 0 | 1 | -90 | 90 | -0.002533 | -0.00063482 | 0.0025332 | 0.00063459
36 | 53 | 1.4106 | 0.54254 | 1.4236e-09 | 0 | 0 | 0 | 0 | 0 | 1 | -90 | 90 | -0.003446 | -0.00086338 | 0.0034462 | 0.00086331
46 | 47 | 0.58406 | 0.22464 | 5.8942e-10 | 0 | 0 | 0 | 0 | 0 | 1 | -90 | 90 | -0.0098713 | -0.0024739 | 0.009872 | 0.0024741
47 | 48 | 2.7794 | 1.069 | 2.8049e-09 | 0 | 0 | 0 | 0 | 0 | 1 | -90 | 90 | -0.010039 | -0.0025159 | 0.010042 | 0.0025168
40 | 50 | 2.7922 | 1.0739 | 2.8179e-09 | 0 | 0 | 0 | 0 | 0 | 1 | -90 | 90 | 0.040569 | 0.010226 | -0.04052 | -0.010207
50 | 49 | 2.0808 | 0.80029 | 2.0999e-09 | 0 | 0 | 0 | 0 | 0 | 1 | -90 | 90 | 0.040202 | 0.010127 | -0.040165 | -0.010114
49 | 51 | 2.5781 | 0.99156 | 2.6017e-09 | 0 | 0 | 0 | 0 | 0 | 1 | -90 | 90 | 0.012355 | 0.0030969 | -0.012351 | -0.0030955
49 | 44 | 1.412 | 0.54306 | 1.4249e-09 | 0 | 0 | 0 | 0 | 0 | 1 | -90 | 90 | 0.027811 | 0.0070167 | -0.027799 | -0.0070124
41 | 42 | 0.013119 | 0.0050458 | 1.324e-11 | 0 | 0 | 0 | 0 | 0 | 1 | -90 | 90 | -0.027104 | -0.0068345 | 0.027104 | 0.0068345
42 | 44 | 3.8953 | 1.4982 | 3.9311e-09 | 0 | 0 | 0 | 0 | 0 | 1 | -90 | 90 | -0.027347 | -0.0068953 | 0.027379 | 0.006907
51 | 48 | 0.49151 | 0.18904 | 4.9602e-10 | 0 | 0 | 0 | 0 | 0 | 1 | -90 | 90 | 0.0113 | 0.0028321 | -0.011299 | -0.0028319