## bus_data
BUS_I | BUS_TYPE | Pd | Qd | Gs | Bs | area | Vm | Va | baseKV | zone | Vmax | Vmin
1 | 1 | 0.00088912 | 0.00022283 | 0 | 0 | 1 | 0.98981 | -0.07145 | 0.4 | 1 | 1.1 | 0.9
2 | 1 | 0.00014497 | 3.6334e-05 | 0 | 0 | 1 | 0.98985 | -0.071121 | 0.4 | 1 | 1.1 | 0.9
3 | 1 | 0.00039624 | 9.9307e-05 | 0 | 0 | 1 | 0.98979 | -0.071557 | 0.4 | 1 | 1.1 | 0.9
4 | 1 | 0.00032013 | 8.0232e-05 | 0 | 0 | 1 | 0.98987 | -0.070992 | 0.4 | 1 | 1.1 | 0.9
5 | 1 | 0.00033297 | 8.3451e-05 | 0 | 0 | 1 | 0.98978 | -0.071658 | 0.4 | 1 | 1.1 | 0.9
33 | 1 | 0.001255 | 0.00031453 | 0 | 0 | 1 | 0.98988 | -0.070937 | 0.4 | 1 | 1.1 | 0.9
35 | 1 | 0.00091499 | 0.00022932 | 0 | 0 | 1 | 0.98978 | -0.071659 | 0.4 | 1 | 1.1 | 0.9
34 | 1 | 0.00014517 | 3.6383e-05 | 0 | 0 | 1 | 0.99 | -0.070075 | 0.4 | 1 | 1.1 | 0.9
6 | 1 | 0.0014907 | 0.00037359 | 0 | 0 | 1 | 0.99291 | -0.049631 | 0.4 | 1 | 1.1 | 0.9
7 | 1 | 0.00050688 | 0.00012704 | 0 | 0 | 1 | 0.99289 | -0.049738 | 0.4 | 1 | 1.1 | 0.9
8 | 1 | 0.00047595 | 0.00011928 | 0 | 0 | 1 | 0.99292 | -0.04951 | 0.4 | 1 | 1.1 | 0.9
10 | 1 | 0.00036841 | 9.2333e-05 | 0 | 0 | 1 | 0.99297 | -0.049155 | 0.4 | 1 | 1.1 | 0.9
43 | 1 | 0.00030156 | 7.5579e-05 | 0 | 0 | 1 | 0.99302 | -0.048803 | 0.4 | 1 | 1.1 | 0.9
20 | 1 | 0.0013431 | 0.00033661 | 0 | 0 | 1 | 0.99308 | -0.048375 | 0.4 | 1 | 1.1 | 0.9
11 | 1 | 0.0034261 | 0.00085867 | 0 | 0 | 1 | 0.98801 | -0.084132 | 0.4 | 1 | 1.1 | 0.9
12 | 1 | 0.0038518 | 0.00096535 | 0 | 0 | 1 | 0.98809 | -0.083585 | 0.4 | 1 | 1.1 | 0.9
13 | 1 | 0.001423 | 0.00035663 | 0 | 0 | 1 | 0.98797 | -0.084442 | 0.4 | 1 | 1.1 | 0.9
14 | 1 | 0 | 0 | 0 | 0 | 1 | 0.98829 | -0.082181 | 0.4 | 1 | 1.1 | 0.9
15 | 1 | 0.0024165 | 0.00060563 | 0 | 0 | 1 | 0.98787 | -0.08515 | 0.4 | 1 | 1.1 | 0.9
16 | 1 | 0.0063393 | 0.0015888 | 0 | 0 | 1 | 0.98963 | -0.072733 | 0.4 | 1 | 1.1 | 0.9
26 | 1 | 0.0028462 | 0.00071332 | 0 | 0 | 1 | 0.98772 | -0.086236 | 0.4 | 1 | 1.1 | 0.9
41 | 1 | 0 | 0 | 0 | 0 | 1 | 0.99023 | -0.068488 | 0.4 | 1 | 1.1 | 0.9
24 | 1 | 0.00056625 | 0.00014192 | 0 | 0 | 1 | 0.98749 | -0.087825 | 0.4 | 1 | 1.1 | 0.9
42 | 1 | 0.00020683 | 5.1835e-05 | 0 | 0 | 1 | 0.99109 | -0.062422 | 0.4 | 1 | 1.1 | 0.9
39 | 1 | 0.00020795 | 5.2118e-05 | 0 | 0 | 1 | 0.99012 | -0.069277 | 0.4 | 1 | 1.1 | 0.9
17 | 1 | 0.001233 | 0.00030903 | 0 | 0 | 1 | 0.99322 | -0.047383 | 0.4 | 1 | 1.1 | 0.9
18 | 1 | 0.0016623 | 0.0004166 | 0 | 0 | 1 | 0.99314 | -0.048016 | 0.4 | 1 | 1.1 | 0.9
19 | 1 | 0 | 0 | 0 | 0 | 1 | 0.99352 | -0.045312 | 0.4 | 1 | 1.1 | 0.9
21 | 1 | 0.011408 | 0.0028591 | 0 | 0 | 1 | 0.99503 | -0.034701 | 0.4 | 1 | 1.1 | 0.9
22 | 1 | 0.00096836 | 0.00024269 | 0 | 0 | 1 | 0.99333 | -0.046647 | 0.4 | 1 | 1.1 | 0.9
28 | 1 | 0.0362 | 0.0090726 | 0 | 0 | 1 | 0.99536 | -0.032396 | 0.4 | 1 | 1.1 | 0.9
45 | 1 | 0.00076445 | 0.00019159 | 0 | 0 | 1 | 0.99328 | -0.047013 | 0.4 | 1 | 1.1 | 0.9
29 | 3 | 0.032285 | 0.0080914 | 0 | 0 | 1 | 1 | 0 | 0.4 | 1 | 1.1 | 0.9
44 | 1 | 0.0086077 | 0.0021573 | 0 | 0 | 1 | 0.99118 | -0.061735 | 0.4 | 1 | 1.1 | 0.9
23 | 1 | 0.0012916 | 0.00032372 | 0 | 0 | 1 | 0.98713 | -0.090381 | 0.4 | 1 | 1.1 | 0.9
25 | 1 | 0 | 0 | 0 | 0 | 1 | 0.98693 | -0.091801 | 0.4 | 1 | 1.1 | 0.9
27 | 1 | 0.0025729 | 0.00064482 | 0 | 0 | 1 | 0.98652 | -0.094709 | 0.4 | 1 | 1.1 | 0.9
37 | 1 | 0.0053673 | 0.0013452 | 0 | 0 | 1 | 0.98603 | -0.098211 | 0.4 | 1 | 1.1 | 0.9
38 | 1 | 0.0022892 | 0.00057373 | 0 | 0 | 1 | 0.98592 | -0.098995 | 0.4 | 1 | 1.1 | 0.9
30 | 1 | 0.026469 | 0.0066336 | 0 | 0 | 1 | 0.99966 | -0.0023661 | 0.4 | 1 | 1.1 | 0.9
31 | 1 | 0.016276 | 0.0040793 | 0 | 0 | 1 | 0.99934 | -0.0046508 | 0.4 | 1 | 1.1 | 0.9
32 | 1 | 0.01612 | 0.00404 | 0 | 0 | 1 | 0.99909 | -0.0064026 | 0.4 | 1 | 1.1 | 0.9
40 | 1 | 0.0011576 | 0.00029012 | 0 | 0 | 1 | 0.99 | -0.070073 | 0.4 | 1 | 1.1 | 0.9

## generator_data
GEN_BUS | PG | QG | QMAX | QMIN | VG | MBASE | GEN_STATUS | PMAX | PMIN
29 | 0.19568 | 0.049147 | 10 | -10 | 1 | 100 | 1 | 10 | 0

## branch_data
F_BUS | T_BUS | BR_R | BR_X | BR_B | RATE_A | RATE_B | RATE_C | TAP | SHIFT | BR_STATUS | ANGMIN | ANGMAX | P_in | Q_in | P_out | Q_out
1 | 2 | 1.6556 | 0.63676 | 1.6708e-09 | 0 | 0 | 0 | 0 | 0 | 1 | -90 | 90 | -0.0025334 | -0.00063474 | 0.0025335 | 0.00063462
1 | 3 | 0.83175 | 0.3199 | 8.3938e-10 | 0 | 0 | 0 | 0 | 0 | 1 | -90 | 90 | 0.0016442 | 0.00041191 | -0.0016442 | -0.00041198
2 | 4 | 0.61568 | 0.2368 | 6.2133e-10 | 0 | 0 | 0 | 0 | 0 | 1 | -90 | 90 | -0.0026785 | -0.00067096 | 0.0026785 | 0.00067091
3 | 5 | 1.0316 | 0.39677 | 1.0411e-09 | 0 | 0 | 0 | 0 | 0 | 1 | -90 | 90 | 0.001248 | 0.00031267 | -0.001248 | -0.00031277
4 | 33 | 0.23128 | 0.088954 | 2.334e-10 | 0 | 0 | 0 | 0 | 0 | 1 | -90 | 90 | -0.0029986 | -0.00075115 | 0.0029986 | 0.00075113
5 | 35 | 0.0078501 | 0.0030193 | 7.9221e-12 | 0 | 0 | 0 | 0 | 0 | 1 | -90 | 90 | 0.00091499 | 0.00022932 | -0.00091499 | -0.00022932
33 | 34 | 2.5839 | 0.99379 | 2.6076e-09 | 0 | 0 | 0 | 0 | 0 | 1 | -90 | 90 | -0.0042536 | -0.0010657 | 0.0042541 | 0.0010656
34 | 40 | 0.0066566 | 0.0025602 | 6.7177e-12 | 0 | 0 | 0 | 0 | 0 | 1 | -90 | 90 | -0.0043993 | -0.001102 | 0.0043993 | 0.001102
6 | 7 | 2.7222 | 1.047 | 2.7471e-09 | 0 | 0 | 0 | 0 | 0 | 1 | -90 | 90 | 0.00050689 | 0.00012677 | -0.00050688 | -0.00012704
6 | 8 | 0.7735 | 0.2975 | 7.8059e-10 | 0 | 0 | 0 | 0 | 0 | 1 | -90 | 90 | -0.0019975 | -0.00050036 | 0.0019976 | 0.0005003
8 | 10 | 1.8401 | 0.70772 | 1.857e-09 | 0 | 0 | 0 | 0 | 0 | 1 | -90 | 90 | -0.0024735 | -0.00061958 | 0.0024736 | 0.00061945
10 | 43 | 1.5915 | 0.61211 | 1.6061e-09 | 0 | 0 | 0 | 0 | 0 | 1 | -90 | 90 | -0.0028421 | -0.00071178 | 0.0028422 | 0.00071167
43 | 20 | 1.7438 | 0.6707 | 1.7598e-09 | 0 | 0 | 0 | 0 | 0 | 1 | -90 | 90 | -0.0031438 | -0.00078725 | 0.0031439 | 0.00078715
20 | 18 | 1.0269 | 0.39498 | 1.0364e-09 | 0 | 0 | 0 | 0 | 0 | 1 | -90 | 90 | -0.004487 | -0.0011238 | 0.0044873 | 0.0011237
11 | 12 | 1.4329 | 0.55111 | 1.446e-09 | 0 | 0 | 0 | 0 | 0 | 1 | -90 | 90 | -0.0048491 | -0.001215 | 0.0048495 | 0.001215
11 | 13 | 2.7718 | 1.0661 | 2.7972e-09 | 0 | 0 | 0 | 0 | 0 | 1 | -90 | 90 | 0.001423 | 0.00035638 | -0.0014229 | -0.00035663
12 | 14 | 2.0518 | 0.78917 | 2.0707e-09 | 0 | 0 | 0 | 0 | 0 | 1 | -90 | 90 | -0.0087013 | -0.0021804 | 0.008703 | 0.0021808
14 | 15 | 2.1741 | 0.83618 | 2.194e-09 | 0 | 0 | 0 | 0 | 0 | 1 | -90 | 90 | 0.017376 | 0.0043561 | -0.017369 | -0.0043536
14 | 16 | 4.6161 | 1.7754 | 4.6585e-09 | 0 | 0 | 0 | 0 | 0 | 1 | -90 | 90 | -0.026079 | -0.006537 | 0.026113 | 0.0065497
15 | 26 | 0.92344 | 0.35517 | 9.3191e-10 | 0 | 0 | 0 | 0 | 0 | 1 | -90 | 90 | 0.014953 | 0.003748 | -0.01495 | -0.0037472
16 | 41 | 1.6718 | 0.64298 | 1.6871e-09 | 0 | 0 | 0 | 0 | 0 | 1 | -90 | 90 | -0.032453 | -0.0081384 | 0.032472 | 0.0081456
26 | 24 | 1.6682 | 0.6416 | 1.6835e-09 | 0 | 0 | 0 | 0 | 0 | 1 | -90 | 90 | 0.012104 | 0.0030339 | -0.012101 | -0.003033
41 | 42 | 2.0307 | 0.78102 | 2.0493e-09 | 0 | 0 | 0 | 0 | 0 | 1 | -90 | 90 | -0.038238 | -0.0095899 | 0.03827 | 0.0096021
41 | 39 | 1.7469 | 0.67189 | 1.763e-09 | 0 | 0 | 0 | 0 | 0 | 1 | -90 | 90 | 0.0057661 | 0.0014443 | -0.0057655 | -0.0014443
24 | 23 | 2.814 | 1.0823 | 2.8399e-09 | 0 | 0 | 0 | 0 | 0 | 1 | -90 | 90 | 0.011535 | 0.0028911 | -0.011531 | -0.0028898
42 | 44 | 0.22867 | 0.08795 | 2.3077e-10 | 0 | 0 | 0 | 0 | 0 | 1 | -90 | 90 | -0.038477 | -0.009654 | 0.03848 | 0.0096553
39 | 40 | 1.8267 | 0.70256 | 1.8434e-09 | 0 | 0 | 0 | 0 | 0 | 1 | -90 | 90 | 0.0055575 | 0.0013922 | -0.0055569 | -0.0013921
17 | 18 | 1.3207 | 0.50794 | 1.3328e-09 | 0 | 0 | 0 | 0 | 0 | 1 | -90 | 90 | 0.0061501 | 0.0015404 | -0.0061495 | -0.0015403
17 | 19 | 3.6022 | 1.3855 | 3.6353e-09 | 0 | 0 | 0 | 0 | 0 | 1 | -90 | 90 | -0.0073831 | -0.0018495 | 0.0073852 | 0.0018499
19 | 21 | 2.4341 | 0.9362 | 2.4565e-09 | 0 | 0 | 0 | 0 | 0 | 1 | -90 | 90 | -0.056314 | -0.014138 | 0.056397 | 0.01417
19 | 22 | 0.35214 | 0.13544 | 3.5537e-10 | 0 | 0 | 0 | 0 | 0 | 1 | -90 | 90 | 0.048929 | 0.012288 | -0.04892 | -0.012284
21 | 28 | 0.44017 | 0.1693 | 4.4421e-10 | 0 | 0 | 0 | 0 | 0 | 1 | -90 | 90 | -0.067805 | -0.017029 | 0.067827 | 0.017037
22 | 45 | 0.098575 | 0.037913 | 9.948e-11 | 0 | 0 | 0 | 0 | 0 | 1 | -90 | 90 | 0.047951 | 0.012042 | -0.047949 | -0.012041
28 | 29 | 4.0486 | 1.5572 | 4.0857e-09 | 0 | 0 | 0 | 0 | 0 | 1 | -90 | 90 | -0.10403 | -0.02611 | 0.1045 | 0.02629
45 | 44 | 4.0165 | 1.5448 | 4.0533e-09 | 0 | 0 | 0 | 0 | 0 | 1 | -90 | 90 | 0.047184 | 0.011849 | -0.047088 | -0.011813
29 | 30 | 0.52337 | 0.2013 | 5.2818e-10 | 0 | 0 | 0 | 0 | 0 | 1 | -90 | 90 | 0.058898 | 0.014765 | -0.058879 | -0.014758
23 | 25 | 1.7593 | 0.67665 | 1.7754e-09 | 0 | 0 | 0 | 0 | 0 | 1 | -90 | 90 | 0.010239 | 0.0025661 | -0.010237 | -0.0025655
25 | 27 | 3.6029 | 1.3857 | 3.636e-09 | 0 | 0 | 0 | 0 | 0 | 1 | -90 | 90 | 0.010237 | 0.0025655 | -0.010233 | -0.0025643
27 | 37 | 5.7916 | 2.2275 | 5.8447e-09 | 0 | 0 | 0 | 0 | 0 | 1 | -90 | 90 | 0.0076605 | 0.0019194 | -0.0076568 | -0.0019186
37 | 38 | 4.3298 | 1.6653 | 4.3696e-09 | 0 | 0 | 0 | 0 | 0 | 1 | -90 | 90 | 0.0022895 | 0.0005734 | -0.0022892 | -0.00057373
30 | 31 | 0.91768 | 0.35295 | 9.261e-10 | 0 | 0 | 0 | 0 | 0 | 1 | -90 | 90 | 0.03241 | 0.0081244 | -0.0324 | -0.0081206
31 | 32 | 1.4133 | 0.54357 | 1.4262e-09 | 0 | 0 | 0 | 0 | 0 | 1 | -90 | 90 | 0.016124 | 0.0040413 | -0.01612 | -0.00404