## bus_data
BUS_I | BUS_TYPE | Pd | Qd | Gs | Bs | area | Vm | Va | baseKV | zone | Vmax | Vmin
1 | 1 | 0.0044076 | 0.0011047 | 0 | 0 | 1 | 0.98062 | -0.13613 | 0.4 | 1 | 1.1 | 0.9
2 | 1 | 0 | 0 | 0 | 0 | 1 | 0.98077 | -0.13505 | 0.4 | 1 | 1.1 | 0.9
3 | 1 | 0 | 0 | 0 | 0 | 1 | 0.98039 | -0.13777 | 0.4 | 1 | 1.1 | 0.9
4 | 1 | 0 | 0 | 0 | 0 | 1 | 0.98163 | -0.12892 | 0.4 | 1 | 1.1 | 0.9
5 | 1 | 0.0017759 | 0.00044508 | 0 | 0 | 1 | 0.98013 | -0.13963 | 0.4 | 1 | 1.1 | 0.9
26 | 1 | 0.0079004 | 0.00198 | 0 | 0 | 1 | 0.98234 | -0.12388 | 0.4 | 1 | 1.1 | 0.9
8 | 1 | 0 | 0 | 0 | 0 | 1 | 0.98746 | -0.087526 | 0.4 | 1 | 1.1 | 0.9
21 | 3 | 0 | 0 | 0 | 0 | 1 | 1 | 0 | 0.4 | 1 | 1.1 | 0.9
9 | 1 | 0 | 0 | 0 | 0 | 1 | 0.98546 | -0.1017 | 0.4 | 1 | 1.1 | 0.9
20 | 1 | 0.005449 | 0.0013656 | 0 | 0 | 1 | 0.98529 | -0.1029 | 0.4 | 1 | 1.1 | 0.9
41 | 1 | 0.007946 | 0.0019914 | 0 | 0 | 1 | 0.98535 | -0.10253 | 0.4 | 1 | 1.1 | 0.9
11 | 1 | 0 | 0 | 0 | 0 | 1 | 0.98506 | -0.10455 | 0.4 | 1 | 1.1 | 0.9
10 | 1 | 0 | 0 | 0 | 0 | 1 | 0.98363 | -0.1147 | 0.4 | 1 | 1.1 | 0.9
14 | 1 | 0 | 0 | 0 | 0 | 1 | 0.98291 | -0.11982 | 0.4 | 1 | 1.1 | 0.9
16 | 1 | 0 | 0 | 0 | 0 | 1 | 0.98464 | -0.10748 | 0.4 | 1 | 1.1 | 0.9
27 | 1 | 0.0024875 | 0.00062343 | 0 | 0 | 1 | 0.98356 | -0.11518 | 0.4 | 1 | 1.1 | 0.9
40 | 1 | 0.0039213 | 0.00098277 | 0 | 0 | 1 | 0.98482 | -0.10631 | 0.4 | 1 | 1.1 | 0.9
13 | 1 | 0 | 0 | 0 | 0 | 1 | 0.98446 | -0.10881 | 0.4 | 1 | 1.1 | 0.9
18 | 1 | 0 | 0 | 0 | 0 | 1 | 0.98481 | -0.10635 | 0.4 | 1 | 1.1 | 0.9
29 | 1 | 0.0028504 | 0.00071438 | 0 | 0 | 1 | 0.98427 | -0.11016 | 0.4 | 1 | 1.1 | 0.9
15 | 1 | 0 | 0 | 0 | 0 | 1 | 0.9844 | -0.10919 | 0.4 | 1 | 1.1 | 0.9
19 | 1 | 0.0032268 | 0.00080871 | 0 | 0 | 1 | 0.98426 | -0.11019 | 0.4 | 1 | 1.1 | 0.9
17 | 1 | 0 | 0 | 0 | 0 | 1 | 0.98665 | -0.093218 | 0.4 | 1 | 1.1 | 0.9
23 | 1 | 0 | 0 | 0 | 0 | 1 | 0.98516 | -0.10384 | 0.4 | 1 | 1.1 | 0.9
35 | 1 | 0.057039 | 0.014295 | 0 | 0 | 1 | 0.98293 | -0.11958 | 0.4 | 1 | 1.1 | 0.9
28 | 1 | 0.0045306 | 0.0011355 | 0 | 0 | 1 | 0.98438 | -0.10943 | 0.4 | 1 | 1.1 | 0.9
6 | 1 | 0.00081546 | 0.00020437 | 0 | 0 | 1 | 0.9801 | -0.13982 | 0.4 | 1 | 1.1 | 0.9
7 | 1 | 0.0010858 | 0.00027212 | 0 | 0 | 1 | 0.9801 | -0.13988 | 0.4 | 1 | 1.1 | 0.9
31 | 1 | 0.0010017 | 0.00025104 | 0 | 0 | 1 | 0.97991 | -0.14124 | 0.4 | 1 | 1.1 | 0.9
32 | 1 | 0.0011022 | 0.00027625 | 0 | 0 | 1 | 0.97988 | -0.14142 | 0.4 | 1 | 1.1 | 0.9
38 | 1 | 0.047076 | 0.011798 | 0 | 0 | 1 | 0.99793 | -0.01449 | 0.4 | 1 | 1.1 | 0.9
25 | 1 | 0 | 0 | 0 | 0 | 1 | 0.9848 | -0.10636 | 0.4 | 1 | 1.1 | 0.9
39 | 1 | 0.0056143 | 0.0014071 | 0 | 0 | 1 | 0.98441 | -0.10912 | 0.4 | 1 | 1.1 | 0.9
37 | 1 | 0.0018525 | 0.00046429 | 0 | 0 | 1 | 0.9847 | -0.10707 | 0.4 | 1 | 1.1 | 0.9
30 | 1 | 0.0053989 | 0.0013531 | 0 | 0 | 1 | 0.98422 | -0.11052 | 0.4 | 1 | 1.1 | 0.9
33 | 1 | 0.0010013 | 0.00025094 | 0 | 0 | 1 | 0.97978 | -0.14217 | 0.4 | 1 | 1.1 | 0.9
34 | 1 | 0.0026655 | 0.00066805 | 0 | 0 | 1 | 0.97975 | -0.14238 | 0.4 | 1 | 1.1 | 0.9

## generator_data
GEN_BUS | PG | QG | QMAX | QMIN | VG | MBASE | GEN_STATUS | PMAX | PMIN
21 | 0.17127 | 0.043188 | 10 | -10 | 1 | 100 | 1 | 10 | 0

## branch_data
F_BUS | T_BUS | BR_R | BR_X | BR_B | RATE_A | RATE_B | RATE_C | TAP | SHIFT | BR_STATUS | ANGMIN | ANGMAX | P_in | Q_in | P_out | Q_out
1 | 2 | 3.0849 | 1.1865 | 3.1132e-09 | 0 | 0 | 0 | 0 | 0 | 1 | -90 | 90 | -0.0044076 | -0.0011047 | 0.0044083 | 0.0011046
2 | 3 | 3.6078 | 1.3876 | 3.6409e-09 | 0 | 0 | 0 | 0 | 0 | 1 | -90 | 90 | 0.0094557 | 0.0023696 | -0.0094521 | -0.0023686
2 | 4 | 5.5437 | 2.1322 | 5.5946e-09 | 0 | 0 | 0 | 0 | 0 | 1 | -90 | 90 | -0.013864 | -0.0034742 | 0.013876 | 0.0034782
3 | 5 | 2.465 | 0.94806 | 2.4876e-09 | 0 | 0 | 0 | 0 | 0 | 1 | -90 | 90 | 0.0094521 | 0.0023686 | -0.0094497 | -0.0023679
4 | 26 | 4.5637 | 1.7553 | 4.6055e-09 | 0 | 0 | 0 | 0 | 0 | 1 | -90 | 90 | -0.013876 | -0.0034782 | 0.013885 | 0.0034815
5 | 6 | 0.2977 | 0.1145 | 3.0043e-10 | 0 | 0 | 0 | 0 | 0 | 1 | -90 | 90 | 0.0076738 | 0.0019228 | -0.0076736 | -0.0019228
26 | 14 | 2.3432 | 0.90122 | 2.3647e-09 | 0 | 0 | 0 | 0 | 0 | 1 | -90 | 90 | -0.021786 | -0.0054615 | 0.021798 | 0.005466
8 | 21 | 19.5303 | 7.5117 | 1.971e-08 | 0 | 0 | 0 | 0 | 0 | 1 | -90 | 90 | -0.057804 | -0.01451 | 0.058516 | 0.014781
8 | 9 | 7.2827 | 2.801 | 7.3495e-09 | 0 | 0 | 0 | 0 | 0 | 1 | -90 | 90 | 0.024714 | 0.006199 | -0.024665 | -0.006181
8 | 20 | 5.9122 | 2.2739 | 5.9664e-09 | 0 | 0 | 0 | 0 | 0 | 1 | -90 | 90 | 0.033091 | 0.0083108 | -0.03302 | -0.0082842
21 | 38 | 4.0007 | 1.5387 | 4.0374e-09 | 0 | 0 | 0 | 0 | 0 | 1 | -90 | 90 | 0.047171 | 0.011834 | -0.047076 | -0.011798
21 | 17 | 18.5579 | 7.1377 | 1.8728e-08 | 0 | 0 | 0 | 0 | 0 | 1 | -90 | 90 | 0.06558 | 0.016572 | -0.064731 | -0.016248
9 | 41 | 1.3121 | 0.50465 | 1.3241e-09 | 0 | 0 | 0 | 0 | 0 | 1 | -90 | 90 | 0.0079468 | 0.0019917 | -0.0079459 | -0.0019915
9 | 11 | 2.1546 | 0.8287 | 2.1744e-09 | 0 | 0 | 0 | 0 | 0 | 1 | -90 | 90 | 0.016718 | 0.0041894 | -0.016712 | -0.004187
20 | 16 | 2.1046 | 0.80945 | 2.1239e-09 | 0 | 0 | 0 | 0 | 0 | 1 | -90 | 90 | 0.027571 | 0.0069186 | -0.027554 | -0.006912
11 | 40 | 5.6469 | 2.1719 | 5.6988e-09 | 0 | 0 | 0 | 0 | 0 | 1 | -90 | 90 | 0.0039222 | 0.00098259 | -0.0039213 | -0.00098278
11 | 13 | 6.5162 | 2.5062 | 6.576e-09 | 0 | 0 | 0 | 0 | 0 | 1 | -90 | 90 | 0.0082559 | 0.0020691 | -0.008251 | -0.0020679
11 | 18 | 4.9952 | 1.9212 | 5.041e-09 | 0 | 0 | 0 | 0 | 0 | 1 | -90 | 90 | 0.0045337 | 0.0011353 | -0.0045326 | -0.0011354
10 | 14 | 2.9599 | 1.1384 | 2.987e-09 | 0 | 0 | 0 | 0 | 0 | 1 | -90 | 90 | 0.021814 | 0.0054717 | -0.021798 | -0.005466
10 | 16 | 3.7526 | 1.4433 | 3.787e-09 | 0 | 0 | 0 | 0 | 0 | 1 | -90 | 90 | -0.024301 | -0.0060949 | 0.024326 | 0.0061039
10 | 27 | 2.4131 | 0.9281 | 2.4352e-09 | 0 | 0 | 0 | 0 | 0 | 1 | -90 | 90 | 0.0024877 | 0.00062326 | -0.0024875 | -0.00062343
16 | 15 | 6.683 | 2.5704 | 6.7443e-09 | 0 | 0 | 0 | 0 | 0 | 1 | -90 | 90 | 0.003228 | 0.00080814 | -0.0032272 | -0.0008085
13 | 29 | 2.0652 | 0.79431 | 2.0841e-09 | 0 | 0 | 0 | 0 | 0 | 1 | -90 | 90 | 0.008251 | 0.0020679 | -0.0082495 | -0.0020675
18 | 28 | 8.5847 | 3.3018 | 8.6635e-09 | 0 | 0 | 0 | 0 | 0 | 1 | -90 | 90 | 0.0045326 | 0.0011354 | -0.0045306 | -0.0011355
29 | 30 | 0.83669 | 0.3218 | 8.4437e-10 | 0 | 0 | 0 | 0 | 0 | 1 | -90 | 90 | 0.0053991 | 0.0013531 | -0.0053988 | -0.0013531
15 | 19 | 3.9091 | 1.5035 | 3.945e-09 | 0 | 0 | 0 | 0 | 0 | 1 | -90 | 90 | 0.0032272 | 0.0008085 | -0.0032268 | -0.00080871
17 | 23 | 17.9386 | 6.8995 | 1.8103e-08 | 0 | 0 | 0 | 0 | 0 | 1 | -90 | 90 | 0.0074827 | 0.0018724 | -0.0074717 | -0.0018699
17 | 35 | 5.8392 | 2.2459 | 5.8928e-09 | 0 | 0 | 0 | 0 | 0 | 1 | -90 | 90 | 0.057248 | 0.014375 | -0.057039 | -0.014295
23 | 25 | 17.0876 | 6.5721 | 1.7244e-08 | 0 | 0 | 0 | 0 | 0 | 1 | -90 | 90 | 0.0018534 | 0.00046246 | -0.0018527 | -0.00046389
23 | 39 | 11.8749 | 4.5673 | 1.1984e-08 | 0 | 0 | 0 | 0 | 0 | 1 | -90 | 90 | 0.0056184 | 0.0014075 | -0.0056142 | -0.0014071
6 | 7 | 0.11503 | 0.044243 | 1.1609e-10 | 0 | 0 | 0 | 0 | 0 | 1 | -90 | 90 | 0.0068582 | 0.0017184 | -0.0068581 | -0.0017184
7 | 31 | 2.9369 | 1.1296 | 2.9638e-09 | 0 | 0 | 0 | 0 | 0 | 1 | -90 | 90 | 0.0057724 | 0.0014463 | -0.0057713 | -0.0014461
31 | 32 | 0.48547 | 0.18672 | 4.8993e-10 | 0 | 0 | 0 | 0 | 0 | 1 | -90 | 90 | 0.0047696 | 0.0011951 | -0.0047695 | -0.0011951
32 | 33 | 2.5496 | 0.9806 | 2.573e-09 | 0 | 0 | 0 | 0 | 0 | 1 | -90 | 90 | 0.0036673 | 0.00091883 | -0.0036669 | -0.00091893
25 | 37 | 4.8529 | 1.8665 | 4.8974e-09 | 0 | 0 | 0 | 0 | 0 | 1 | -90 | 90 | 0.0018527 | 0.00046389 | -0.0018525 | -0.00046429
33 | 34 | 0.99412 | 0.38235 | 1.0032e-09 | 0 | 0 | 0 | 0 | 0 | 1 | -90 | 90 | 0.0026656 | 0.00066798 | -0.0026655 | -0.00066805