## bus_data
BUS_I | BUS_TYPE | Pd | Qd | Gs | Bs | area | Vm | Va | baseKV | zone | Vmax | Vmin
1 | 1 | 0.0022541 | 0.00056494 | 0 | 0 | 1 | 0.99912 | -0.0061623 | 0.4 | 1 | 1.1 | 0.9
2 | 1 | 0 | 0 | 0 | 0 | 1 | 0.99917 | -0.0058071 | 0.4 | 1 | 1.1 | 0.9
5 | 1 | 0 | 0 | 0 | 0 | 1 | 0.99923 | -0.0053765 | 0.4 | 1 | 1.1 | 0.9
3 | 1 | 0 | 0 | 0 | 0 | 1 | 0.99545 | -0.031744 | 0.4 | 1 | 1.1 | 0.9
16 | 1 | 0.0034073 | 0.00085394 | 0 | 0 | 1 | 0.99523 | -0.033313 | 0.4 | 1 | 1.1 | 0.9
7 | 1 | 0 | 0 | 0 | 0 | 1 | 0.99592 | -0.028427 | 0.4 | 1 | 1.1 | 0.9
4 | 1 | 0 | 0 | 0 | 0 | 1 | 0.9899 | -0.070698 | 0.4 | 1 | 1.1 | 0.9
8 | 1 | 0 | 0 | 0 | 0 | 1 | 0.99434 | -0.039475 | 0.4 | 1 | 1.1 | 0.9
22 | 1 | 0 | 0 | 0 | 0 | 1 | 0.98908 | -0.076456 | 0.4 | 1 | 1.1 | 0.9
64 | 1 | 0.0005045 | 0.00012644 | 0 | 0 | 1 | 0.98979 | -0.071478 | 0.4 | 1 | 1.1 | 0.9
54 | 1 | 0.0079084 | 0.001982 | 0 | 0 | 1 | 0.99832 | -0.01168 | 0.4 | 1 | 1.1 | 0.9
53 | 3 | 0.0012949 | 0.00032453 | 0 | 0 | 1 | 1 | 0 | 0.4 | 1 | 1.1 | 0.9
6 | 1 | 0 | 0 | 0 | 0 | 1 | 0.98964 | -0.072563 | 0.4 | 1 | 1.1 | 0.9
65 | 1 | 0.0009842 | 0.00024666 | 0 | 0 | 1 | 0.98962 | -0.072667 | 0.4 | 1 | 1.1 | 0.9
9 | 1 | 0 | 0 | 0 | 0 | 1 | 0.98958 | -0.072979 | 0.4 | 1 | 1.1 | 0.9
50 | 1 | 0 | 0 | 0 | 0 | 1 | 0.99643 | -0.024858 | 0.4 | 1 | 1.1 | 0.9
59 | 1 | 0.0007615 | 0.00019085 | 0 | 0 | 1 | 0.99513 | -0.033969 | 0.4 | 1 | 1.1 | 0.9
33 | 1 | 0 | 0 | 0 | 0 | 1 | 0.99276 | -0.050591 | 0.4 | 1 | 1.1 | 0.9
52 | 1 | 0.014972 | 0.0037524 | 0 | 0 | 1 | 0.9969 | -0.021547 | 0.4 | 1 | 1.1 | 0.9
43 | 1 | 0.0013765 | 0.00034499 | 0 | 0 | 1 | 0.98949 | -0.07357 | 0.4 | 1 | 1.1 | 0.9
11 | 1 | 0 | 0 | 0 | 0 | 1 | 0.98935 | -0.074448 | 0.4 | 1 | 1.1 | 0.9
13 | 1 | 0 | 0 | 0 | 0 | 1 | 0.99412 | -0.041002 | 0.4 | 1 | 1.1 | 0.9
17 | 1 | 0.022708 | 0.0056912 | 0 | 0 | 1 | 0.98483 | -0.1065 | 0.4 | 1 | 1.1 | 0.9
58 | 1 | 0.0026072 | 0.00065342 | 0 | 0 | 1 | 0.99403 | -0.041623 | 0.4 | 1 | 1.1 | 0.9
14 | 1 | 0 | 0 | 0 | 0 | 1 | 0.99063 | -0.065647 | 0.4 | 1 | 1.1 | 0.9
49 | 1 | 0 | 0 | 0 | 0 | 1 | 0.99076 | -0.064734 | 0.4 | 1 | 1.1 | 0.9
56 | 1 | 0.0013459 | 0.0003373 | 0 | 0 | 1 | 0.9906 | -0.065874 | 0.4 | 1 | 1.1 | 0.9
55 | 1 | 0.0049295 | 0.0012354 | 0 | 0 | 1 | 0.99511 | -0.034142 | 0.4 | 1 | 1.1 | 0.9
23 | 1 | 0.0020517 | 0.0005142 | 0 | 0 | 1 | 0.98904 | -0.076764 | 0.4 | 1 | 1.1 | 0.9
21 | 1 | 0.02632 | 0.0065963 | 0 | 0 | 1 | 0.98685 | -0.092239 | 0.4 | 1 | 1.1 | 0.9
48 | 1 | 0.00082807 | 0.00020753 | 0 | 0 | 1 | 0.99597 | -0.028125 | 0.4 | 1 | 1.1 | 0.9
45 | 1 | 0.0085355 | 0.0021392 | 0 | 0 | 1 | 0.99246 | -0.052712 | 0.4 | 1 | 1.1 | 0.9
39 | 1 | 0 | 0 | 0 | 0 | 1 | 0.99268 | -0.051189 | 0.4 | 1 | 1.1 | 0.9
31 | 1 | 0.0005408 | 0.00013554 | 0 | 0 | 1 | 0.9923 | -0.053838 | 0.4 | 1 | 1.1 | 0.9
37 | 1 | 0 | 0 | 0 | 0 | 1 | 0.9894 | -0.074244 | 0.4 | 1 | 1.1 | 0.9
38 | 1 | 0 | 0 | 0 | 0 | 1 | 0.98944 | -0.073968 | 0.4 | 1 | 1.1 | 0.9
36 | 1 | 0.0022879 | 0.00057339 | 0 | 0 | 1 | 0.98932 | -0.074772 | 0.4 | 1 | 1.1 | 0.9
28 | 1 | 0.00051336 | 0.00012866 | 0 | 0 | 1 | 0.99246 | -0.052719 | 0.4 | 1 | 1.1 | 0.9
40 | 1 | 0.00030089 | 7.5411e-05 | 0 | 0 | 1 | 0.99123 | -0.06143 | 0.4 | 1 | 1.1 | 0.9
41 | 1 | 0 | 0 | 0 | 0 | 1 | 0.99124 | -0.061382 | 0.4 | 1 | 1.1 | 0.9
51 | 1 | 0.0026973 | 0.00067601 | 0 | 0 | 1 | 0.99085 | -0.064095 | 0.4 | 1 | 1.1 | 0.9
57 | 1 | 0.00052242 | 0.00013093 | 0 | 0 | 1 | 0.9906 | -0.065899 | 0.4 | 1 | 1.1 | 0.9
18 | 1 | 0.0031253 | 0.00078328 | 0 | 0 | 1 | 0.98747 | -0.087906 | 0.4 | 1 | 1.1 | 0.9
19 | 1 | 0.0091787 | 0.0023004 | 0 | 0 | 1 | 0.98756 | -0.087239 | 0.4 | 1 | 1.1 | 0.9
20 | 1 | 0 | 0 | 0 | 0 | 1 | 0.98819 | -0.082767 | 0.4 | 1 | 1.1 | 0.9
24 | 1 | 0.0014026 | 0.00035153 | 0 | 0 | 1 | 0.98809 | -0.083488 | 0.4 | 1 | 1.1 | 0.9
62 | 1 | 0.0021801 | 0.00054639 | 0 | 0 | 1 | 0.98803 | -0.0839 | 0.4 | 1 | 1.1 | 0.9
60 | 1 | 0.0013994 | 0.00035073 | 0 | 0 | 1 | 0.98801 | -0.08408 | 0.4 | 1 | 1.1 | 0.9
25 | 1 | 0.0020724 | 0.00051938 | 0 | 0 | 1 | 0.99207 | -0.055483 | 0.4 | 1 | 1.1 | 0.9
26 | 1 | 0.0023294 | 0.0005838 | 0 | 0 | 1 | 0.99215 | -0.054938 | 0.4 | 1 | 1.1 | 0.9
27 | 1 | 0.0014643 | 0.00036699 | 0 | 0 | 1 | 0.99204 | -0.055707 | 0.4 | 1 | 1.1 | 0.9
29 | 1 | 0.0014923 | 0.000374 | 0 | 0 | 1 | 0.992 | -0.055958 | 0.4 | 1 | 1.1 | 0.9
30 | 1 | 0.00024718 | 6.1948e-05 | 0 | 0 | 1 | 0.99195 | -0.056363 | 0.4 | 1 | 1.1 | 0.9
32 | 1 | 0 | 0 | 0 | 0 | 1 | 0.99135 | -0.060545 | 0.4 | 1 | 1.1 | 0.9
34 | 1 | 0 | 0 | 0 | 0 | 1 | 0.99131 | -0.060884 | 0.4 | 1 | 1.1 | 0.9
35 | 1 | 0.0035802 | 0.00089728 | 0 | 0 | 1 | 0.99106 | -0.062648 | 0.4 | 1 | 1.1 | 0.9
44 | 1 | 0.0014886 | 0.00037307 | 0 | 0 | 1 | 0.99129 | -0.061033 | 0.4 | 1 | 1.1 | 0.9
42 | 1 | 0.0014099 | 0.00035336 | 0 | 0 | 1 | 0.99124 | -0.061365 | 0.4 | 1 | 1.1 | 0.9
46 | 1 | 0.0052001 | 0.0013033 | 0 | 0 | 1 | 0.99574 | -0.029741 | 0.4 | 1 | 1.1 | 0.9
47 | 1 | 0.0085353 | 0.0021392 | 0 | 0 | 1 | 0.99546 | -0.031677 | 0.4 | 1 | 1.1 | 0.9
61 | 1 | 0.00048985 | 0.00012277 | 0 | 0 | 1 | 0.98799 | -0.084173 | 0.4 | 1 | 1.1 | 0.9
63 | 1 | 0.00047943 | 0.00012016 | 0 | 0 | 1 | 0.98799 | -0.084196 | 0.4 | 1 | 1.1 | 0.9

## generator_data
GEN_BUS | PG | QG | QMAX | QMIN | VG | MBASE | GEN_STATUS | PMAX | PMIN
53 | 0.15711 | 0.039542 | 10 | -10 | 1 | 100 | 1 | 10 | 0

## branch_data
F_BUS | T_BUS | BR_R | BR_X | BR_B | RATE_A | RATE_B | RATE_C | TAP | SHIFT | BR_STATUS | ANGMIN | ANGMAX | P_in | Q_in | P_out | Q_out
1 | 2 | 2.0487 | 0.78794 | 2.0675e-09 | 0 | 0 | 0 | 0 | 0 | 1 | -90 | 90 | -0.0022541 | -0.00056494 | 0.0022543 | 0.00056478
2 | 5 | 2.4817 | 0.95449 | 2.5044e-09 | 0 | 0 | 0 | 0 | 0 | 1 | -90 | 90 | -0.0022543 | -0.00056478 | 0.0022544 | 0.00056458
5 | 54 | 1.4386 | 0.5533 | 1.4518e-09 | 0 | 0 | 0 | 0 | 0 | 1 | -90 | 90 | 0.057315 | 0.014415 | -0.057265 | -0.014396
5 | 53 | 1.1822 | 0.45468 | 1.193e-09 | 0 | 0 | 0 | 0 | 0 | 1 | -90 | 90 | -0.059569 | -0.01498 | 0.059614 | 0.014997
3 | 16 | 2.4288 | 0.93415 | 2.4511e-09 | 0 | 0 | 0 | 0 | 0 | 1 | -90 | 90 | 0.0083391 | 0.0020898 | -0.0083373 | -0.0020894
3 | 7 | 5.134 | 1.9746 | 5.1811e-09 | 0 | 0 | 0 | 0 | 0 | 1 | -90 | 90 | -0.0083391 | -0.0020898 | 0.008343 | 0.0020908
16 | 55 | 2.1693 | 0.83436 | 2.1892e-09 | 0 | 0 | 0 | 0 | 0 | 1 | -90 | 90 | 0.0049301 | 0.0012354 | -0.0049295 | -0.0012354
7 | 50 | 1.339 | 0.515 | 1.3513e-09 | 0 | 0 | 0 | 0 | 0 | 1 | -90 | 90 | -0.034673 | -0.0087191 | 0.03469 | 0.0087256
7 | 59 | 2.7401 | 1.0539 | 2.7653e-09 | 0 | 0 | 0 | 0 | 0 | 1 | -90 | 90 | 0.02633 | 0.0066283 | -0.02631 | -0.0066208
4 | 8 | 7.726 | 2.9715 | 7.7969e-09 | 0 | 0 | 0 | 0 | 0 | 1 | -90 | 90 | -0.051902 | -0.01302 | 0.052128 | 0.013106
4 | 22 | 1.5742 | 0.60545 | 1.5886e-09 | 0 | 0 | 0 | 0 | 0 | 1 | -90 | 90 | 0.046747 | 0.011729 | -0.046709 | -0.011715
4 | 64 | 1.9273 | 0.74128 | 1.945e-09 | 0 | 0 | 0 | 0 | 0 | 1 | -90 | 90 | 0.0051553 | 0.0012907 | -0.0051547 | -0.0012907
8 | 33 | 5.0006 | 1.9233 | 5.0465e-09 | 0 | 0 | 0 | 0 | 0 | 1 | -90 | 90 | 0.028612 | 0.0071745 | -0.028568 | -0.0071581
8 | 52 | 2.8791 | 1.1073 | 2.9055e-09 | 0 | 0 | 0 | 0 | 0 | 1 | -90 | 90 | -0.08074 | -0.020281 | 0.080942 | 0.020358
22 | 23 | 0.19367 | 0.074488 | 1.9545e-10 | 0 | 0 | 0 | 0 | 0 | 1 | -90 | 90 | 0.020332 | 0.0050973 | -0.020331 | -0.005097
22 | 21 | 7.6239 | 2.9323 | 7.6938e-09 | 0 | 0 | 0 | 0 | 0 | 1 | -90 | 90 | 0.026377 | 0.0066178 | -0.02632 | -0.0065963
64 | 6 | 2.972 | 1.1431 | 2.9993e-09 | 0 | 0 | 0 | 0 | 0 | 1 | -90 | 90 | 0.0046502 | 0.0011642 | -0.0046495 | -0.0011643
54 | 50 | 3.4829 | 1.3396 | 3.5148e-09 | 0 | 0 | 0 | 0 | 0 | 1 | -90 | 90 | 0.049356 | 0.012414 | -0.049266 | -0.012379
53 | 52 | 2.9335 | 1.1283 | 2.9604e-09 | 0 | 0 | 0 | 0 | 0 | 1 | -90 | 90 | 0.096202 | 0.024221 | -0.095914 | -0.02411
6 | 65 | 1.3458 | 0.5176 | 1.3581e-09 | 0 | 0 | 0 | 0 | 0 | 1 | -90 | 90 | 0.00098421 | 0.00024654 | -0.0009842 | -0.00024666
6 | 9 | 1.4459 | 0.55611 | 1.4591e-09 | 0 | 0 | 0 | 0 | 0 | 1 | -90 | 90 | 0.0036653 | 0.00091772 | -0.0036651 | -0.00091778
9 | 43 | 2.0526 | 0.78945 | 2.0714e-09 | 0 | 0 | 0 | 0 | 0 | 1 | -90 | 90 | 0.0036651 | 0.00091778 | -0.0036648 | -0.00091787
50 | 48 | 2.8994 | 1.1152 | 2.926e-09 | 0 | 0 | 0 | 0 | 0 | 1 | -90 | 90 | 0.014575 | 0.0036538 | -0.014569 | -0.0036516
59 | 13 | 3.5754 | 1.3752 | 3.6082e-09 | 0 | 0 | 0 | 0 | 0 | 1 | -90 | 90 | 0.025548 | 0.0064299 | -0.025523 | -0.0064206
33 | 45 | 3.1897 | 1.2268 | 3.219e-09 | 0 | 0 | 0 | 0 | 0 | 1 | -90 | 90 | 0.008538 | 0.0021399 | -0.0085355 | -0.0021392
33 | 39 | 0.97396 | 0.3746 | 9.8289e-10 | 0 | 0 | 0 | 0 | 0 | 1 | -90 | 90 | 0.0078768 | 0.0019736 | -0.0078761 | -0.0019735
33 | 31 | 3.4259 | 1.3176 | 3.4573e-09 | 0 | 0 | 0 | 0 | 0 | 1 | -90 | 90 | 0.012153 | 0.0030446 | -0.012148 | -0.0030429
43 | 38 | 2.2162 | 0.85239 | 2.2365e-09 | 0 | 0 | 0 | 0 | 0 | 1 | -90 | 90 | 0.0022882 | 0.00057288 | -0.0022881 | -0.00057305
11 | 13 | 18.8527 | 7.251 | 1.9026e-08 | 0 | 0 | 0 | 0 | 0 | 1 | -90 | 90 | -0.022809 | -0.0057284 | 0.022916 | 0.0057675
11 | 17 | 17.9097 | 6.8883 | 1.8074e-08 | 0 | 0 | 0 | 0 | 0 | 1 | -90 | 90 | 0.022809 | 0.0057284 | -0.022708 | -0.0056912
13 | 58 | 3.063 | 1.1781 | 3.0911e-09 | 0 | 0 | 0 | 0 | 0 | 1 | -90 | 90 | 0.0026074 | 0.0006532 | -0.0026072 | -0.00065342
14 | 49 | 6.2369 | 2.3988 | 6.2941e-09 | 0 | 0 | 0 | 0 | 0 | 1 | -90 | 90 | -0.0018683 | -0.00046805 | 0.0018686 | 0.00046752
14 | 56 | 1.5493 | 0.59588 | 1.5635e-09 | 0 | 0 | 0 | 0 | 0 | 1 | -90 | 90 | 0.0018683 | 0.00046805 | -0.0018683 | -0.00046818
49 | 51 | 4.3582 | 1.6762 | 4.3982e-09 | 0 | 0 | 0 | 0 | 0 | 1 | -90 | 90 | -0.0018686 | -0.00046752 | 0.0018687 | 0.00046715
56 | 57 | 0.60408 | 0.23234 | 6.0962e-10 | 0 | 0 | 0 | 0 | 0 | 1 | -90 | 90 | 0.00052242 | 0.00013087 | -0.00052242 | -0.00013093
23 | 20 | 4.1835 | 1.609 | 4.2219e-09 | 0 | 0 | 0 | 0 | 0 | 1 | -90 | 90 | 0.018279 | 0.0045828 | -0.018264 | -0.0045774
48 | 46 | 1.5191 | 0.58425 | 1.533e-09 | 0 | 0 | 0 | 0 | 0 | 1 | -90 | 90 | 0.013741 | 0.003444 | -0.013738 | -0.003443
39 | 28 | 2.492 | 0.95847 | 2.5149e-09 | 0 | 0 | 0 | 0 | 0 | 1 | -90 | 90 | 0.0078761 | 0.0019735 | -0.0078745 | -0.0019731
31 | 30 | 2.7865 | 1.0717 | 2.8121e-09 | 0 | 0 | 0 | 0 | 0 | 1 | -90 | 90 | 0.011607 | 0.0029073 | -0.011603 | -0.002906
37 | 38 | 1.5378 | 0.59145 | 1.5519e-09 | 0 | 0 | 0 | 0 | 0 | 1 | -90 | 90 | -0.002288 | -0.00057317 | 0.0022881 | 0.00057305
37 | 36 | 2.9411 | 1.1312 | 2.9681e-09 | 0 | 0 | 0 | 0 | 0 | 1 | -90 | 90 | 0.002288 | 0.00057317 | -0.0022879 | -0.00057339
28 | 26 | 3.8655 | 1.4867 | 3.901e-09 | 0 | 0 | 0 | 0 | 0 | 1 | -90 | 90 | 0.0073611 | 0.0018444 | -0.0073588 | -0.0018439
40 | 41 | 2.045 | 0.78655 | 2.0638e-09 | 0 | 0 | 0 | 0 | 0 | 1 | -90 | 90 | -0.00030089 | -7.5411e-05 | 0.00030089 | 7.5209e-05
41 | 42 | 0.71025 | 0.27317 | 7.1677e-10 | 0 | 0 | 0 | 0 | 0 | 1 | -90 | 90 | -0.00030089 | -7.5209e-05 | 0.00030089 | 7.5139e-05
51 | 35 | 4.0423 | 1.5547 | 4.0794e-09 | 0 | 0 | 0 | 0 | 0 | 1 | -90 | 90 | -0.004566 | -0.0011432 | 0.004567 | 0.0011431
18 | 19 | 2.7082 | 1.0416 | 2.733e-09 | 0 | 0 | 0 | 0 | 0 | 1 | -90 | 90 | -0.0031253 | -0.00078328 | 0.0031256 | 0.00078312
19 | 20 | 4.619 | 1.7765 | 4.6614e-09 | 0 | 0 | 0 | 0 | 0 | 1 | -90 | 90 | -0.012304 | -0.0030835 | 0.012312 | 0.003086
20 | 24 | 1.5404 | 0.59248 | 1.5546e-09 | 0 | 0 | 0 | 0 | 0 | 1 | -90 | 90 | 0.0059523 | 0.0014914 | -0.0059517 | -0.0014913
24 | 62 | 1.1506 | 0.44255 | 1.1612e-09 | 0 | 0 | 0 | 0 | 0 | 1 | -90 | 90 | 0.0045491 | 0.0011398 | -0.0045489 | -0.0011398
62 | 60 | 0.96464 | 0.37101 | 9.7349e-10 | 0 | 0 | 0 | 0 | 0 | 1 | -90 | 90 | 0.0023688 | 0.0005934 | -0.0023687 | -0.00059347
60 | 61 | 1.2154 | 0.46745 | 1.2265e-09 | 0 | 0 | 0 | 0 | 0 | 1 | -90 | 90 | 0.00096929 | 0.00024275 | -0.00096928 | -0.00024286
25 | 26 | 1.3899 | 0.53458 | 1.4027e-09 | 0 | 0 | 0 | 0 | 0 | 1 | -90 | 90 | -0.0050291 | -0.0012601 | 0.0050295 | 0.0012601
25 | 27 | 0.96897 | 0.37268 | 9.7786e-10 | 0 | 0 | 0 | 0 | 0 | 1 | -90 | 90 | 0.0029567 | 0.00074073 | -0.0029566 | -0.00074079
27 | 29 | 2.155 | 0.82886 | 2.1748e-09 | 0 | 0 | 0 | 0 | 0 | 1 | -90 | 90 | 0.0014923 | 0.00037381 | -0.0014923 | -0.000374
30 | 32 | 4.7124 | 1.8125 | 4.7556e-09 | 0 | 0 | 0 | 0 | 0 | 1 | -90 | 90 | 0.011356 | 0.0028441 | -0.011349 | -0.002842
32 | 34 | 1.3554 | 0.5213 | 1.3678e-09 | 0 | 0 | 0 | 0 | 0 | 1 | -90 | 90 | 0.0031997 | 0.00080106 | -0.0031995 | -0.00080114
32 | 35 | 3.2989 | 1.2688 | 3.3292e-09 | 0 | 0 | 0 | 0 | 0 | 1 | -90 | 90 | 0.0081495 | 0.002041 | -0.0081471 | -0.0020404
34 | 44 | 1.2748 | 0.4903 | 1.2865e-09 | 0 | 0 | 0 | 0 | 0 | 1 | -90 | 90 | 0.0014886 | 0.00037295 | -0.0014886 | -0.00037307
34 | 42 | 3.5912 | 1.3812 | 3.6242e-09 | 0 | 0 | 0 | 0 | 0 | 1 | -90 | 90 | 0.0017109 | 0.00042818 | -0.0017108 | -0.00042849
46 | 47 | 2.9279 | 1.1261 | 2.9547e-09 | 0 | 0 | 0 | 0 | 0 | 1 | -90 | 90 | 0.0085376 | 0.0021397 | -0.0085353 | -0.0021392
61 | 63 | 0.62949 | 0.24211 | 6.3526e-10 | 0 | 0 | 0 | 0 | 0 | 1 | -90 | 90 | 0.00047943 | 0.0001201 | -0.00047943 | -0.00012016