## bus_data
BUS_I | BUS_TYPE | Pd | Qd | Gs | Bs | area | Vm | Va | baseKV | zone | Vmax | Vmin
1 | 1 | 0.0023482 | 0.00058851 | 0 | 0 | 1 | 0.97924 | -0.14582 | 0.4 | 1 | 1.1 | 0.9
2 | 1 | 0 | 0 | 0 | 0 | 1 | 0.97931 | -0.14529 | 0.4 | 1 | 1.1 | 0.9
3 | 1 | 0.00041814 | 0.0001048 | 0 | 0 | 1 | 0.97923 | -0.1459 | 0.4 | 1 | 1.1 | 0.9
4 | 1 | 0.00063329 | 0.00015872 | 0 | 0 | 1 | 0.97927 | -0.14559 | 0.4 | 1 | 1.1 | 0.9
5 | 1 | 0 | 0 | 0 | 0 | 1 | 0.98027 | -0.13839 | 0.4 | 1 | 1.1 | 0.9
102 | 1 | 0.00071176 | 0.00017838 | 0 | 0 | 1 | 0.98101 | -0.1331 | 0.4 | 1 | 1.1 | 0.9
103 | 1 | 0.001567 | 0.00039273 | 0 | 0 | 1 | 0.98108 | -0.1326 | 0.4 | 1 | 1.1 | 0.9
94 | 1 | 0 | 0 | 0 | 0 | 1 | 0.98717 | -0.090259 | 0.4 | 1 | 1.1 | 0.9
95 | 1 | 0 | 0 | 0 | 0 | 1 | 0.98688 | -0.092338 | 0.4 | 1 | 1.1 | 0.9
93 | 1 | 0.000344 | 8.6215e-05 | 0 | 0 | 1 | 0.98848 | -0.080948 | 0.4 | 1 | 1.1 | 0.9
136 | 1 | 0.00059686 | 0.00014959 | 0 | 0 | 1 | 0.98685 | -0.092527 | 0.4 | 1 | 1.1 | 0.9
135 | 1 | 0.0036648 | 0.00091849 | 0 | 0 | 1 | 0.9868 | -0.092858 | 0.4 | 1 | 1.1 | 0.9
121 | 1 | 0.00019283 | 4.8328e-05 | 0 | 0 | 1 | 0.97092 | -0.20692 | 0.4 | 1 | 1.1 | 0.9
122 | 1 | 0.00012983 | 3.2537e-05 | 0 | 0 | 1 | 0.97086 | -0.20736 | 0.4 | 1 | 1.1 | 0.9
123 | 1 | 0 | 0 | 0 | 0 | 1 | 0.97094 | -0.20683 | 0.4 | 1 | 1.1 | 0.9
124 | 1 | 0.00051001 | 0.00012782 | 0 | 0 | 1 | 0.97081 | -0.20776 | 0.4 | 1 | 1.1 | 0.9
125 | 1 | 0 | 0 | 0 | 0 | 1 | 0.97195 | -0.19952 | 0.4 | 1 | 1.1 | 0.9
126 | 1 | 0.0012304 | 0.00030838 | 0 | 0 | 1 | 0.97078 | -0.20794 | 0.4 | 1 | 1.1 | 0.9
132 | 1 | 0.00063305 | 0.00015866 | 0 | 0 | 1 | 0.97171 | -0.20125 | 0.4 | 1 | 1.1 | 0.9
117 | 1 | 0 | 0 | 0 | 0 | 1 | 0.97558 | -0.17315 | 0.4 | 1 | 1.1 | 0.9
127 | 1 | 0.00093182 | 0.00023354 | 0 | 0 | 1 | 0.97078 | -0.20799 | 0.4 | 1 | 1.1 | 0.9
128 | 1 | 0.00034066 | 8.5377e-05 | 0 | 0 | 1 | 0.97159 | -0.20207 | 0.4 | 1 | 1.1 | 0.9
129 | 1 | 0.00050186 | 0.00012578 | 0 | 0 | 1 | 0.97162 | -0.20187 | 0.4 | 1 | 1.1 | 0.9
131 | 1 | 0 | 0 | 0 | 0 | 1 | 0.97162 | -0.20185 | 0.4 | 1 | 1.1 | 0.9
133 | 1 | 0.00080879 | 0.0002027 | 0 | 0 | 1 | 0.97164 | -0.20173 | 0.4 | 1 | 1.1 | 0.9
134 | 1 | 0.0010242 | 0.00025669 | 0 | 0 | 1 | 0.98679 | -0.092928 | 0.4 | 1 | 1.1 | 0.9
108 | 1 | 0 | 0 | 0 | 0 | 1 | 0.98158 | -0.129 | 0.4 | 1 | 1.1 | 0.9
114 | 1 | 0.0023204 | 0.00058155 | 0 | 0 | 1 | 0.98152 | -0.12941 | 0.4 | 1 | 1.1 | 0.9
66 | 1 | 0 | 0 | 0 | 0 | 1 | 0.98164 | -0.12856 | 0.4 | 1 | 1.1 | 0.9
79 | 1 | 0.00056035 | 0.00014044 | 0 | 0 | 1 | 0.99503 | -0.034772 | 0.4 | 1 | 1.1 | 0.9
77 | 1 | 0.00030208 | 7.571e-05 | 0 | 0 | 1 | 0.99505 | -0.034629 | 0.4 | 1 | 1.1 | 0.9
8 | 1 | 0.0019397 | 0.00048613 | 0 | 0 | 1 | 0.97365 | -0.18535 | 0.4 | 1 | 1.1 | 0.9
9 | 1 | 0.0023777 | 0.0005959 | 0 | 0 | 1 | 0.97366 | -0.18524 | 0.4 | 1 | 1.1 | 0.9
10 | 1 | 0.001355 | 0.00033959 | 0 | 0 | 1 | 0.9736 | -0.18571 | 0.4 | 1 | 1.1 | 0.9
11 | 1 | 0.0012461 | 0.00031231 | 0 | 0 | 1 | 0.97391 | -0.18349 | 0.4 | 1 | 1.1 | 0.9
25 | 1 | 0.0021459 | 0.0005378 | 0 | 0 | 1 | 0.97391 | -0.18349 | 0.4 | 1 | 1.1 | 0.9
23 | 1 | 0.00214 | 0.00053634 | 0 | 0 | 1 | 0.97414 | -0.18183 | 0.4 | 1 | 1.1 | 0.9
17 | 1 | 0 | 0 | 0 | 0 | 1 | 0.97091 | -0.20522 | 0.4 | 1 | 1.1 | 0.9
137 | 1 | 0.010321 | 0.0025867 | 0 | 0 | 1 | 0.97068 | -0.20681 | 0.4 | 1 | 1.1 | 0.9
15 | 1 | 0 | 0 | 0 | 0 | 1 | 0.97187 | -0.19829 | 0.4 | 1 | 1.1 | 0.9
13 | 1 | 0.0031016 | 0.00077734 | 0 | 0 | 1 | 0.97224 | -0.19563 | 0.4 | 1 | 1.1 | 0.9
14 | 1 | 0 | 0 | 0 | 0 | 1 | 0.97629 | -0.16657 | 0.4 | 1 | 1.1 | 0.9
16 | 1 | 0 | 0 | 0 | 0 | 1 | 0.98087 | -0.13391 | 0.4 | 1 | 1.1 | 0.9
21 | 1 | 0 | 0 | 0 | 0 | 1 | 0.98277 | -0.12047 | 0.4 | 1 | 1.1 | 0.9
63 | 1 | 0.0019048 | 0.00047739 | 0 | 0 | 1 | 0.98385 | -0.11283 | 0.4 | 1 | 1.1 | 0.9
22 | 1 | 0 | 0 | 0 | 0 | 1 | 0.98029 | -0.1382 | 0.4 | 1 | 1.1 | 0.9
34 | 1 | 0.000667 | 0.00016717 | 0 | 0 | 1 | 0.98047 | -0.13692 | 0.4 | 1 | 1.1 | 0.9
32 | 1 | 0.0015806 | 0.00039615 | 0 | 0 | 1 | 0.9802 | -0.13889 | 0.4 | 1 | 1.1 | 0.9
18 | 1 | 0.0019113 | 0.00047903 | 0 | 0 | 1 | 0.97503 | -0.17546 | 0.4 | 1 | 1.1 | 0.9
19 | 1 | 0.0018651 | 0.00046743 | 0 | 0 | 1 | 0.97508 | -0.17504 | 0.4 | 1 | 1.1 | 0.9
20 | 1 | 0 | 0 | 0 | 0 | 1 | 0.97522 | -0.17408 | 0.4 | 1 | 1.1 | 0.9
42 | 1 | 0.0014622 | 0.00036647 | 0 | 0 | 1 | 0.97544 | -0.17246 | 0.4 | 1 | 1.1 | 0.9
26 | 1 | 0.00121 | 0.00030325 | 0 | 0 | 1 | 0.97451 | -0.17917 | 0.4 | 1 | 1.1 | 0.9
52 | 1 | 0 | 0 | 0 | 0 | 1 | 0.97591 | -0.16912 | 0.4 | 1 | 1.1 | 0.9
24 | 1 | 0.0012509 | 0.0003135 | 0 | 0 | 1 | 0.97443 | -0.17973 | 0.4 | 1 | 1.1 | 0.9
107 | 1 | 0.0015701 | 0.00039349 | 0 | 0 | 1 | 0.98102 | -0.13297 | 0.4 | 1 | 1.1 | 0.9
64 | 1 | 0.0025113 | 0.0006294 | 0 | 0 | 1 | 0.98519 | -0.10333 | 0.4 | 1 | 1.1 | 0.9
101 | 1 | 0.0019896 | 0.00049864 | 0 | 0 | 1 | 0.98054 | -0.1364 | 0.4 | 1 | 1.1 | 0.9
27 | 1 | 0.0025089 | 0.0006288 | 0 | 0 | 1 | 0.98672 | -0.092563 | 0.4 | 1 | 1.1 | 0.9
28 | 1 | 0.0035772 | 0.00089652 | 0 | 0 | 1 | 0.98697 | -0.090812 | 0.4 | 1 | 1.1 | 0.9
29 | 1 | 0.0022633 | 0.00056723 | 0 | 0 | 1 | 0.98653 | -0.093913 | 0.4 | 1 | 1.1 | 0.9
30 | 1 | 0.0013206 | 0.00033097 | 0 | 0 | 1 | 0.98872 | -0.078373 | 0.4 | 1 | 1.1 | 0.9
31 | 1 | 0.0017823 | 0.00044669 | 0 | 0 | 1 | 0.98635 | -0.095217 | 0.4 | 1 | 1.1 | 0.9
51 | 1 | 0 | 0 | 0 | 0 | 1 | 0.98915 | -0.075383 | 0.4 | 1 | 1.1 | 0.9
49 | 1 | 0.001837 | 0.0004604 | 0 | 0 | 1 | 0.98633 | -0.095344 | 0.4 | 1 | 1.1 | 0.9
61 | 1 | 0 | 0 | 0 | 0 | 1 | 0.98823 | -0.08183 | 0.4 | 1 | 1.1 | 0.9
62 | 1 | 0 | 0 | 0 | 0 | 1 | 0.9927 | -0.050551 | 0.4 | 1 | 1.1 | 0.9
99 | 1 | 0 | 0 | 0 | 0 | 1 | 0.98064 | -0.13571 | 0.4 | 1 | 1.1 | 0.9
35 | 1 | 0.0010179 | 0.00025511 | 0 | 0 | 1 | 0.97861 | -0.14983 | 0.4 | 1 | 1.1 | 0.9
36 | 1 | 0.0019015 | 0.00047656 | 0 | 0 | 1 | 0.97831 | -0.15191 | 0.4 | 1 | 1.1 | 0.9
37 | 1 | 0.0019064 | 0.00047779 | 0 | 0 | 1 | 0.98002 | -0.13975 | 0.4 | 1 | 1.1 | 0.9
38 | 1 | 0.0007532 | 0.00018877 | 0 | 0 | 1 | 0.97744 | -0.15816 | 0.4 | 1 | 1.1 | 0.9
39 | 1 | 0.0010667 | 0.00026735 | 0 | 0 | 1 | 0.98265 | -0.12111 | 0.4 | 1 | 1.1 | 0.9
43 | 1 | 0.0024773 | 0.00062088 | 0 | 0 | 1 | 0.97676 | -0.163 | 0.4 | 1 | 1.1 | 0.9
40 | 1 | 0.0021907 | 0.00054904 | 0 | 0 | 1 | 0.98493 | -0.10499 | 0.4 | 1 | 1.1 | 0.9
41 | 1 | 0.0016522 | 0.00041409 | 0 | 0 | 1 | 0.98696 | -0.090739 | 0.4 | 1 | 1.1 | 0.9
106 | 1 | 0.0018178 | 0.00045559 | 0 | 0 | 1 | 0.9873 | -0.088367 | 0.4 | 1 | 1.1 | 0.9
57 | 1 | 0.0035824 | 0.00089784 | 0 | 0 | 1 | 0.97512 | -0.1748 | 0.4 | 1 | 1.1 | 0.9
44 | 1 | 0.0028662 | 0.00071834 | 0 | 0 | 1 | 0.97425 | -0.18104 | 0.4 | 1 | 1.1 | 0.9
45 | 1 | 0.0030729 | 0.00077013 | 0 | 0 | 1 | 0.97426 | -0.18098 | 0.4 | 1 | 1.1 | 0.9
47 | 1 | 0.0010805 | 0.00027079 | 0 | 0 | 1 | 0.97443 | -0.17976 | 0.4 | 1 | 1.1 | 0.9
58 | 1 | 0.003486 | 0.00087369 | 0 | 0 | 1 | 0.97451 | -0.17918 | 0.4 | 1 | 1.1 | 0.9
60 | 1 | 0.0047593 | 0.0011928 | 0 | 0 | 1 | 0.97462 | -0.1784 | 0.4 | 1 | 1.1 | 0.9
56 | 1 | 0 | 0 | 0 | 0 | 1 | 0.99338 | -0.046326 | 0.4 | 1 | 1.1 | 0.9
59 | 1 | 0 | 0 | 0 | 0 | 1 | 0.99567 | -0.03024 | 0.4 | 1 | 1.1 | 0.9
88 | 1 | 0 | 0 | 0 | 0 | 1 | 0.98925 | -0.075489 | 0.4 | 1 | 1.1 | 0.9
55 | 1 | 0.0023942 | 0.00060004 | 0 | 0 | 1 | 0.99294 | -0.049411 | 0.4 | 1 | 1.1 | 0.9
53 | 1 | 0.0013857 | 0.00034729 | 0 | 0 | 1 | 0.99273 | -0.050911 | 0.4 | 1 | 1.1 | 0.9
54 | 1 | 0.0035846 | 0.00089838 | 0 | 0 | 1 | 0.99278 | -0.050579 | 0.4 | 1 | 1.1 | 0.9
115 | 1 | 0.0013613 | 0.00034118 | 0 | 0 | 1 | 0.97633 | -0.16767 | 0.4 | 1 | 1.1 | 0.9
116 | 1 | 0.0013434 | 0.00033669 | 0 | 0 | 1 | 0.97647 | -0.16664 | 0.4 | 1 | 1.1 | 0.9
118 | 1 | 0 | 0 | 0 | 0 | 1 | 0.97651 | -0.16639 | 0.4 | 1 | 1.1 | 0.9
119 | 1 | 0.0052879 | 0.0013253 | 0 | 0 | 1 | 0.9767 | -0.16503 | 0.4 | 1 | 1.1 | 0.9
120 | 1 | 0 | 0 | 0 | 0 | 1 | 0.98401 | -0.11267 | 0.4 | 1 | 1.1 | 0.9
74 | 1 | 0 | 0 | 0 | 0 | 1 | 0.99786 | -0.014787 | 0.4 | 1 | 1.1 | 0.9
113 | 1 | 0.0028275 | 0.00070864 | 0 | 0 | 1 | 0.99251 | -0.05186 | 0.4 | 1 | 1.1 | 0.9
105 | 1 | 0 | 0 | 0 | 0 | 1 | 0.99724 | -0.019268 | 0.4 | 1 | 1.1 | 0.9
112 | 1 | 0.0022901 | 0.00057394 | 0 | 0 | 1 | 0.9954 | -0.032178 | 0.4 | 1 | 1.1 | 0.9
85 | 1 | 0.00069413 | 0.00017396 | 0 | 0 | 1 | 0.98915 | -0.076203 | 0.4 | 1 | 1.1 | 0.9
86 | 1 | 0.00069368 | 0.00017385 | 0 | 0 | 1 | 0.98919 | -0.075893 | 0.4 | 1 | 1.1 | 0.9
87 | 1 | 0.00069369 | 0.00017385 | 0 | 0 | 1 | 0.98914 | -0.076275 | 0.4 | 1 | 1.1 | 0.9
89 | 1 | 0.0013888 | 0.00034806 | 0 | 0 | 1 | 0.98875 | -0.079033 | 0.4 | 1 | 1.1 | 0.9
92 | 1 | 0 | 0 | 0 | 0 | 1 | 0.9887 | -0.079368 | 0.4 | 1 | 1.1 | 0.9
70 | 1 | 0.001571 | 0.00039372 | 0 | 0 | 1 | 0.99682 | -0.022235 | 0.4 | 1 | 1.1 | 0.9
76 | 3 | 0 | 0 | 0 | 0 | 1 | 1 | 0 | 0.4 | 1 | 1.1 | 0.9
80 | 1 | 0.0031186 | 0.00078159 | 0 | 0 | 1 | 0.99519 | -0.033644 | 0.4 | 1 | 1.1 | 0.9
111 | 1 | 0.0016982 | 0.0004256 | 0 | 0 | 1 | 0.98699 | -0.090591 | 0.4 | 1 | 1.1 | 0.9
72 | 1 | 0.0035492 | 0.00088951 | 0 | 0 | 1 | 0.99764 | -0.016268 | 0.4 | 1 | 1.1 | 0.9
65 | 1 | 0.002378 | 0.00059598 | 0 | 0 | 1 | 0.98564 | -0.1001 | 0.4 | 1 | 1.1 | 0.9
109 | 1 | 0.0019208 | 0.00048139 | 0 | 0 | 1 | 0.98618 | -0.096272 | 0.4 | 1 | 1.1 | 0.9
110 | 1 | 0.0016999 | 0.00042603 | 0 | 0 | 1 | 0.98669 | -0.092688 | 0.4 | 1 | 1.1 | 0.9
100 | 1 | 0.0016699 | 0.00041852 | 0 | 0 | 1 | 0.98098 | -0.13325 | 0.4 | 1 | 1.1 | 0.9
67 | 1 | 0.0016159 | 0.00040498 | 0 | 0 | 1 | 0.99636 | -0.025476 | 0.4 | 1 | 1.1 | 0.9
68 | 1 | 0.0018015 | 0.00045151 | 0 | 0 | 1 | 0.99676 | -0.022661 | 0.4 | 1 | 1.1 | 0.9
69 | 1 | 0.0017421 | 0.00043662 | 0 | 0 | 1 | 0.99634 | -0.025604 | 0.4 | 1 | 1.1 | 0.9
71 | 1 | 0.0014319 | 0.00035886 | 0 | 0 | 1 | 0.99608 | -0.027425 | 0.4 | 1 | 1.1 | 0.9
90 | 1 | 0.0023533 | 0.00058979 | 0 | 0 | 1 | 0.99606 | -0.027579 | 0.4 | 1 | 1.1 | 0.9
91 | 1 | 0.0015636 | 0.00039187 | 0 | 0 | 1 | 0.99593 | -0.028493 | 0.4 | 1 | 1.1 | 0.9
73 | 1 | 0.0034909 | 0.00087491 | 0 | 0 | 1 | 0.99739 | -0.018046 | 0.4 | 1 | 1.1 | 0.9
75 | 1 | 0.0027147 | 0.00068036 | 0 | 0 | 1 | 0.99735 | -0.01836 | 0.4 | 1 | 1.1 | 0.9
83 | 1 | 0.0023872 | 0.00059828 | 0 | 0 | 1 | 0.99952 | -0.0033403 | 0.4 | 1 | 1.1 | 0.9
81 | 1 | 0.0024018 | 0.00060194 | 0 | 0 | 1 | 0.99945 | -0.003865 | 0.4 | 1 | 1.1 | 0.9
78 | 1 | 0.00193 | 0.0004837 | 0 | 0 | 1 | 0.99508 | -0.034409 | 0.4 | 1 | 1.1 | 0.9
82 | 1 | 0.0014587 | 0.0003656 | 0 | 0 | 1 | 0.99913 | -0.0061223 | 0.4 | 1 | 1.1 | 0.9
84 | 1 | 0.002389 | 0.00059874 | 0 | 0 | 1 | 0.99909 | -0.006371 | 0.4 | 1 | 1.1 | 0.9
104 | 1 | 0.0040364 | 0.0010116 | 0 | 0 | 1 | 0.99892 | -0.0075999 | 0.4 | 1 | 1.1 | 0.9
96 | 1 | 0.0019304 | 0.00048381 | 0 | 0 | 1 | 0.99591 | -0.028609 | 0.4 | 1 | 1.1 | 0.9
97 | 1 | 0.00093285 | 0.00023379 | 0 | 0 | 1 | 0.98071 | -0.13518 | 0.4 | 1 | 1.1 | 0.9
98 | 1 | 0.0008669 | 0.00021727 | 0 | 0 | 1 | 0.98082 | -0.1344 | 0.4 | 1 | 1.1 | 0.9

## generator_data
GEN_BUS | PG | QG | QMAX | QMIN | VG | MBASE | GEN_STATUS | PMAX | PMIN
76 | 0.18877 | 0.047628 | 10 | -10 | 1 | 100 | 1 | 10 | 0

## branch_data
F_BUS | T_BUS | BR_R | BR_X | BR_B | RATE_A | RATE_B | RATE_C | TAP | SHIFT | BR_STATUS | ANGMIN | ANGMAX | P_in | Q_in | P_out | Q_out
1 | 2 | 2.4285 | 0.93406 | 2.4508e-09 | 0 | 0 | 0 | 0 | 0 | 1 | -90 | 90 | -0.0027663 | -0.00069309 | 0.0027665 | 0.00069293
1 | 3 | 2.2886 | 0.88022 | 2.3096e-09 | 0 | 0 | 0 | 0 | 0 | 1 | -90 | 90 | 0.00041814 | 0.00010458 | -0.00041814 | -0.0001048
2 | 4 | 5.9537 | 2.2899 | 6.0083e-09 | 0 | 0 | 0 | 0 | 0 | 1 | -90 | 90 | 0.00063331 | 0.00015815 | -0.00063328 | -0.00015872
2 | 5 | 25.2424 | 9.7086 | 2.5474e-08 | 0 | 0 | 0 | 0 | 0 | 1 | -90 | 90 | -0.0033998 | -0.00085108 | 0.003403 | 0.00084988
5 | 102 | 19.3208 | 7.4311 | 1.9498e-08 | 0 | 0 | 0 | 0 | 0 | 1 | -90 | 90 | -0.003403 | -0.00084988 | 0.0034055 | 0.00084895
102 | 103 | 1.51 | 0.58078 | 1.5239e-09 | 0 | 0 | 0 | 0 | 0 | 1 | -90 | 90 | -0.0041173 | -0.0010273 | 0.0041176 | 0.0010273
103 | 66 | 8.8517 | 3.4045 | 8.933e-09 | 0 | 0 | 0 | 0 | 0 | 1 | -90 | 90 | -0.0056845 | -0.00142 | 0.0056877 | 0.0014204
94 | 95 | 4.9848 | 1.9172 | 5.0306e-09 | 0 | 0 | 0 | 0 | 0 | 1 | -90 | 90 | 0.0052877 | 0.0013244 | -0.0052862 | -0.0013243
94 | 93 | 22.3218 | 8.5853 | 2.2527e-08 | 0 | 0 | 0 | 0 | 0 | 1 | -90 | 90 | -0.0052877 | -0.0013244 | 0.0052946 | 0.0013248
95 | 136 | 4.0088 | 1.5419 | 4.0456e-09 | 0 | 0 | 0 | 0 | 0 | 1 | -90 | 90 | 0.00059687 | 0.0001492 | -0.00059686 | -0.00014959
95 | 135 | 1.4045 | 0.5402 | 1.4174e-09 | 0 | 0 | 0 | 0 | 0 | 1 | -90 | 90 | 0.0046894 | 0.0011751 | -0.004689 | -0.0011751
93 | 92 | 3.5548 | 1.3672 | 3.5874e-09 | 0 | 0 | 0 | 0 | 0 | 1 | -90 | 90 | -0.0056386 | -0.001411 | 0.0056398 | 0.0014111
135 | 134 | 0.86799 | 0.33384 | 8.7596e-10 | 0 | 0 | 0 | 0 | 0 | 1 | -90 | 90 | 0.0010242 | 0.00025661 | -0.0010242 | -0.00025669
121 | 122 | 1.9084 | 0.73398 | 1.9259e-09 | 0 | 0 | 0 | 0 | 0 | 1 | -90 | 90 | 0.0028024 | 0.00070191 | -0.0028022 | -0.00070202
121 | 123 | 0.38414 | 0.14775 | 3.8767e-10 | 0 | 0 | 0 | 0 | 0 | 1 | -90 | 90 | -0.0029952 | -0.00075023 | 0.0029953 | 0.00075021
122 | 124 | 1.8576 | 0.71448 | 1.8747e-09 | 0 | 0 | 0 | 0 | 0 | 1 | -90 | 90 | 0.0026724 | 0.00066948 | -0.0026723 | -0.0006696
123 | 125 | 29.8256 | 11.4714 | 3.0099e-08 | 0 | 0 | 0 | 0 | 0 | 1 | -90 | 90 | -0.0029953 | -0.00075021 | 0.0029983 | 0.00074853
124 | 126 | 1.0123 | 0.38935 | 1.0216e-09 | 0 | 0 | 0 | 0 | 0 | 1 | -90 | 90 | 0.0021623 | 0.00054178 | -0.0021622 | -0.00054186
125 | 132 | 9.2679 | 3.5646 | 9.3529e-09 | 0 | 0 | 0 | 0 | 0 | 1 | -90 | 90 | 0.002285 | 0.00057069 | -0.0022844 | -0.00057137
125 | 117 | 60.9927 | 23.4587 | 6.1552e-08 | 0 | 0 | 0 | 0 | 0 | 1 | -90 | 90 | -0.0052833 | -0.0013192 | 0.0053024 | 0.0013207
126 | 127 | 0.67132 | 0.2582 | 6.7748e-10 | 0 | 0 | 0 | 0 | 0 | 1 | -90 | 90 | 0.00093181 | 0.00023348 | -0.0009318 | -0.00023354
132 | 133 | 3.5525 | 1.3663 | 3.5851e-09 | 0 | 0 | 0 | 0 | 0 | 1 | -90 | 90 | 0.0016514 | 0.00041271 | -0.0016513 | -0.00041301
117 | 115 | 12.6618 | 4.8699 | 1.2778e-08 | 0 | 0 | 0 | 0 | 0 | 1 | -90 | 90 | -0.0053024 | -0.0013207 | 0.0053064 | 0.001321
128 | 129 | 7.0533 | 2.7128 | 7.118e-09 | 0 | 0 | 0 | 0 | 0 | 1 | -90 | 90 | -0.00034065 | -8.5378e-05 | 0.00034066 | 8.4709e-05
129 | 131 | 0.29749 | 0.11442 | 3.0022e-10 | 0 | 0 | 0 | 0 | 0 | 1 | -90 | 90 | -0.00084251 | -0.00021049 | 0.00084251 | 0.00021046
131 | 133 | 1.7101 | 0.65772 | 1.7258e-09 | 0 | 0 | 0 | 0 | 0 | 1 | -90 | 90 | -0.00084251 | -0.00021046 | 0.00084253 | 0.0002103
108 | 114 | 2.2446 | 0.86329 | 2.2652e-09 | 0 | 0 | 0 | 0 | 0 | 1 | -90 | 90 | 0.0023205 | 0.00058138 | -0.0023204 | -0.00058155
108 | 66 | 2.3634 | 0.909 | 2.3851e-09 | 0 | 0 | 0 | 0 | 0 | 1 | -90 | 90 | -0.0023205 | -0.00058138 | 0.0023207 | 0.00058121
66 | 107 | 5.9472 | 2.2874 | 6.0018e-09 | 0 | 0 | 0 | 0 | 0 | 1 | -90 | 90 | 0.0092856 | 0.0023252 | -0.00928 | -0.0023236
66 | 21 | 5.86 | 2.2538 | 5.9138e-09 | 0 | 0 | 0 | 0 | 0 | 1 | -90 | 90 | -0.017294 | -0.0043268 | 0.017313 | 0.0043337
79 | 77 | 3.2923 | 1.2663 | 3.3225e-09 | 0 | 0 | 0 | 0 | 0 | 1 | -90 | 90 | -0.00056035 | -0.00014044 | 0.00056036 | 0.00014011
77 | 78 | 3.2684 | 1.2571 | 3.2984e-09 | 0 | 0 | 0 | 0 | 0 | 1 | -90 | 90 | -0.00086245 | -0.00021582 | 0.00086247 | 0.00021551
8 | 9 | 0.38801 | 0.14924 | 3.9157e-10 | 0 | 0 | 0 | 0 | 0 | 1 | -90 | 90 | -0.0032947 | -0.00082544 | 0.0032947 | 0.00082542
8 | 10 | 3.2911 | 1.2658 | 3.3213e-09 | 0 | 0 | 0 | 0 | 0 | 1 | -90 | 90 | 0.001355 | 0.0003393 | -0.001355 | -0.00033959
9 | 11 | 3.8122 | 1.4662 | 3.8471e-09 | 0 | 0 | 0 | 0 | 0 | 1 | -90 | 90 | -0.0056723 | -0.0014213 | 0.0056737 | 0.0014215
11 | 25 | 0.0079225 | 0.0030471 | 7.9952e-12 | 0 | 0 | 0 | 0 | 0 | 1 | -90 | 90 | -0.0069198 | -0.0017338 | 0.0069198 | 0.0017338
25 | 23 | 2.2602 | 0.86932 | 2.281e-09 | 0 | 0 | 0 | 0 | 0 | 1 | -90 | 90 | -0.0090656 | -0.0022716 | 0.0090677 | 0.0022722
23 | 24 | 2.312 | 0.88925 | 2.3333e-09 | 0 | 0 | 0 | 0 | 0 | 1 | -90 | 90 | -0.011208 | -0.0028085 | 0.011211 | 0.0028096
17 | 137 | 1.8941 | 0.7285 | 1.9115e-09 | 0 | 0 | 0 | 0 | 0 | 1 | -90 | 90 | 0.010323 | 0.0025874 | -0.010321 | -0.0025867
17 | 15 | 8.2571 | 3.1758 | 8.3328e-09 | 0 | 0 | 0 | 0 | 0 | 1 | -90 | 90 | -0.010323 | -0.0025874 | 0.010333 | 0.0025904
15 | 13 | 3.1648 | 1.2172 | 3.1938e-09 | 0 | 0 | 0 | 0 | 0 | 1 | -90 | 90 | -0.010333 | -0.0025904 | 0.010337 | 0.0025916
13 | 14 | 26.7268 | 10.2795 | 2.6972e-08 | 0 | 0 | 0 | 0 | 0 | 1 | -90 | 90 | -0.013438 | -0.0033689 | 0.013493 | 0.0033872
14 | 16 | 30.2663 | 11.6409 | 3.0544e-08 | 0 | 0 | 0 | 0 | 0 | 1 | -90 | 90 | -0.013493 | -0.0033872 | 0.013554 | 0.0034079
16 | 21 | 12.5226 | 4.8164 | 2.5275e-08 | 0 | 0 | 0 | 0 | 0 | 1 | -90 | 90 | -0.013554 | -0.0034079 | 0.013579 | 0.0034152
21 | 63 | 3.1159 | 1.1984 | 6.2889e-09 | 0 | 0 | 0 | 0 | 0 | 1 | -90 | 90 | -0.030893 | -0.0077489 | 0.030925 | 0.0077608
63 | 64 | 3.6629 | 1.4088 | 7.3931e-09 | 0 | 0 | 0 | 0 | 0 | 1 | -90 | 90 | -0.03283 | -0.0082382 | 0.032874 | 0.0082542
22 | 34 | 10.116 | 3.8908 | 1.0209e-08 | 0 | 0 | 0 | 0 | 0 | 1 | -90 | 90 | -0.0015808 | -0.00039567 | 0.0015811 | 0.0003948
22 | 32 | 5.4916 | 2.1121 | 5.542e-09 | 0 | 0 | 0 | 0 | 0 | 1 | -90 | 90 | 0.0015808 | 0.00039567 | -0.0015806 | -0.00039615
34 | 101 | 2.8426 | 1.0933 | 2.8687e-09 | 0 | 0 | 0 | 0 | 0 | 1 | -90 | 90 | -0.002248 | -0.00056196 | 0.0022482 | 0.00056175
18 | 19 | 2.7084 | 1.0417 | 2.7332e-09 | 0 | 0 | 0 | 0 | 0 | 1 | -90 | 90 | -0.0019113 | -0.00047903 | 0.0019114 | 0.00047881
19 | 20 | 3.131 | 1.2042 | 3.1597e-09 | 0 | 0 | 0 | 0 | 0 | 1 | -90 | 90 | -0.0037765 | -0.00094625 | 0.003777 | 0.00094614
20 | 42 | 1.1561 | 0.44465 | 1.1667e-09 | 0 | 0 | 0 | 0 | 0 | 1 | -90 | 90 | -0.017459 | -0.004376 | 0.017463 | 0.0043774
20 | 26 | 4.6029 | 1.7704 | 4.6452e-09 | 0 | 0 | 0 | 0 | 0 | 1 | -90 | 90 | 0.013682 | 0.0034299 | -0.013673 | -0.0034266
42 | 52 | 2.1888 | 0.84184 | 2.2089e-09 | 0 | 0 | 0 | 0 | 0 | 1 | -90 | 90 | -0.018925 | -0.0047439 | 0.018934 | 0.004747
26 | 24 | 0.55641 | 0.214 | 5.6152e-10 | 0 | 0 | 0 | 0 | 0 | 1 | -90 | 90 | 0.012463 | 0.0031234 | -0.012462 | -0.0031231
52 | 57 | 3.734 | 1.4362 | 3.7683e-09 | 0 | 0 | 0 | 0 | 0 | 1 | -90 | 90 | 0.018872 | 0.0047322 | -0.018857 | -0.0047268
52 | 43 | 2.0101 | 0.77313 | 2.0286e-09 | 0 | 0 | 0 | 0 | 0 | 1 | -90 | 90 | -0.037806 | -0.0094792 | 0.037838 | 0.0094913
107 | 100 | 0.45662 | 0.17562 | 4.6081e-10 | 0 | 0 | 0 | 0 | 0 | 1 | -90 | 90 | 0.0077099 | 0.0019301 | -0.0077096 | -0.0019301
64 | 65 | 1.1572 | 0.44508 | 2.3357e-09 | 0 | 0 | 0 | 0 | 0 | 1 | -90 | 90 | -0.035385 | -0.0088836 | 0.035401 | 0.0088894
101 | 99 | 2.039 | 0.78423 | 2.0577e-09 | 0 | 0 | 0 | 0 | 0 | 1 | -90 | 90 | -0.0042378 | -0.0010604 | 0.0042382 | 0.0010603
27 | 28 | 2.6456 | 1.0176 | 2.6699e-09 | 0 | 0 | 0 | 0 | 0 | 1 | -90 | 90 | -0.0083933 | -0.002103 | 0.0083953 | 0.0021035
27 | 29 | 2.9074 | 1.1182 | 2.934e-09 | 0 | 0 | 0 | 0 | 0 | 1 | -90 | 90 | 0.0058843 | 0.0014742 | -0.0058832 | -0.001474
28 | 30 | 13.1962 | 5.0755 | 1.3317e-08 | 0 | 0 | 0 | 0 | 0 | 1 | -90 | 90 | -0.011972 | -0.003 | 0.011993 | 0.0030067
29 | 31 | 4.5631 | 1.755 | 4.605e-09 | 0 | 0 | 0 | 0 | 0 | 1 | -90 | 90 | 0.00362 | 0.00090681 | -0.0036193 | -0.00090701
30 | 51 | 2.8617 | 1.1007 | 2.888e-09 | 0 | 0 | 0 | 0 | 0 | 1 | -90 | 90 | -0.013314 | -0.0033376 | 0.013319 | 0.0033395
31 | 49 | 0.87641 | 0.33708 | 8.8445e-10 | 0 | 0 | 0 | 0 | 0 | 1 | -90 | 90 | 0.001837 | 0.00046032 | -0.001837 | -0.0004604
51 | 61 | 0.85904 | 0.3304 | 1.7338e-09 | 0 | 0 | 0 | 0 | 0 | 1 | -90 | 90 | 0.096439 | 0.024288 | -0.096352 | -0.024255
51 | 62 | 2.9173 | 1.122 | 5.8882e-09 | 0 | 0 | 0 | 0 | 0 | 1 | -90 | 90 | -0.10976 | -0.027627 | 0.11014 | 0.027773
61 | 106 | 1.8546 | 0.71331 | 3.7433e-09 | 0 | 0 | 0 | 0 | 0 | 1 | -90 | 90 | 0.045022 | 0.011314 | -0.044981 | -0.011298
61 | 41 | 2.2296 | 0.85754 | 2.2501e-09 | 0 | 0 | 0 | 0 | 0 | 1 | -90 | 90 | 0.05133 | 0.012941 | -0.051266 | -0.012916
62 | 74 | 4.1309 | 1.5888 | 8.3377e-09 | 0 | 0 | 0 | 0 | 0 | 1 | -90 | 90 | -0.11297 | -0.028482 | 0.11354 | 0.0287
62 | 113 | 5.9371 | 2.2835 | 5.9916e-09 | 0 | 0 | 0 | 0 | 0 | 1 | -90 | 90 | 0.002828 | 0.00070825 | -0.0028275 | -0.00070864
99 | 97 | 1.5649 | 0.60189 | 1.5793e-09 | 0 | 0 | 0 | 0 | 0 | 1 | -90 | 90 | -0.0042382 | -0.0010603 | 0.0042385 | 0.0010603
35 | 36 | 0.60628 | 0.23319 | 6.1184e-10 | 0 | 0 | 0 | 0 | 0 | 1 | -90 | 90 | 0.043046 | 0.010806 | -0.043033 | -0.010801
35 | 37 | 2.8651 | 1.102 | 2.8914e-09 | 0 | 0 | 0 | 0 | 0 | 1 | -90 | 90 | -0.044064 | -0.011061 | 0.044125 | 0.011085
36 | 38 | 1.8989 | 0.73036 | 1.9164e-09 | 0 | 0 | 0 | 0 | 0 | 1 | -90 | 90 | 0.041132 | 0.010325 | -0.041096 | -0.010311
37 | 39 | 5.1005 | 1.9617 | 5.1473e-09 | 0 | 0 | 0 | 0 | 0 | 1 | -90 | 90 | -0.046032 | -0.011562 | 0.046151 | 0.011608
38 | 43 | 1.494 | 0.57461 | 1.5077e-09 | 0 | 0 | 0 | 0 | 0 | 1 | -90 | 90 | 0.040343 | 0.010122 | -0.040316 | -0.010112
39 | 40 | 4.3331 | 1.6666 | 4.3729e-09 | 0 | 0 | 0 | 0 | 0 | 1 | -90 | 90 | -0.047218 | -0.011875 | 0.047324 | 0.011916
40 | 41 | 3.6737 | 1.413 | 3.7074e-09 | 0 | 0 | 0 | 0 | 0 | 1 | -90 | 90 | -0.049515 | -0.012465 | 0.049614 | 0.012502
106 | 111 | 0.65683 | 0.25263 | 1.3257e-09 | 0 | 0 | 0 | 0 | 0 | 1 | -90 | 90 | 0.043163 | 0.010843 | -0.04315 | -0.010838
57 | 60 | 2.9218 | 1.1238 | 2.9487e-09 | 0 | 0 | 0 | 0 | 0 | 1 | -90 | 90 | 0.015275 | 0.003829 | -0.015267 | -0.0038263
44 | 45 | 0.26295 | 0.10113 | 2.6536e-10 | 0 | 0 | 0 | 0 | 0 | 1 | -90 | 90 | -0.0028662 | -0.00071835 | 0.0028662 | 0.00071833
45 | 47 | 2.5356 | 0.97523 | 2.5589e-09 | 0 | 0 | 0 | 0 | 0 | 1 | -90 | 90 | -0.005939 | -0.0014885 | 0.00594 | 0.0014886
47 | 58 | 1.0249 | 0.39418 | 1.0343e-09 | 0 | 0 | 0 | 0 | 0 | 1 | -90 | 90 | -0.0070205 | -0.0017594 | 0.007021 | 0.0017595
58 | 60 | 0.91588 | 0.35226 | 9.2429e-10 | 0 | 0 | 0 | 0 | 0 | 1 | -90 | 90 | -0.010507 | -0.0026332 | 0.010508 | 0.0026336
56 | 59 | 6.9102 | 2.6578 | 1.3947e-08 | 0 | 0 | 0 | 0 | 0 | 1 | -90 | 90 | -0.030041 | -0.0075365 | 0.030108 | 0.007561
56 | 88 | 16.5174 | 6.3528 | 3.3338e-08 | 0 | 0 | 0 | 0 | 0 | 1 | -90 | 90 | 0.022673 | 0.0056904 | -0.022581 | -0.0056585
56 | 55 | 5.3772 | 2.0682 | 5.4266e-09 | 0 | 0 | 0 | 0 | 0 | 1 | -90 | 90 | 0.0073685 | 0.0018461 | -0.0073653 | -0.0018454
59 | 105 | 3.714 | 1.4284 | 7.4961e-09 | 0 | 0 | 0 | 0 | 0 | 1 | -90 | 90 | -0.038313 | -0.0096161 | 0.038372 | 0.0096379
59 | 112 | 3.0465 | 1.1717 | 3.0745e-09 | 0 | 0 | 0 | 0 | 0 | 1 | -90 | 90 | 0.0082048 | 0.0020552 | -0.0082026 | -0.0020546
88 | 120 | 35.1083 | 13.5032 | 7.0861e-08 | 0 | 0 | 0 | 0 | 0 | 1 | -90 | 90 | 0.013467 | 0.0033768 | -0.013398 | -0.0033571
88 | 86 | 0.56369 | 0.2168 | 5.6886e-10 | 0 | 0 | 0 | 0 | 0 | 1 | -90 | 90 | 0.0091139 | 0.0022817 | -0.0091134 | -0.0022815
55 | 54 | 3.0137 | 1.1591 | 3.0414e-09 | 0 | 0 | 0 | 0 | 0 | 1 | -90 | 90 | 0.0049711 | 0.0012454 | -0.0049703 | -0.0012454
53 | 54 | 3.0794 | 1.1844 | 3.1076e-09 | 0 | 0 | 0 | 0 | 0 | 1 | -90 | 90 | -0.0013857 | -0.00034729 | 0.0013858 | 0.00034701
115 | 116 | 1.8943 | 0.72859 | 1.9117e-09 | 0 | 0 | 0 | 0 | 0 | 1 | -90 | 90 | -0.0066677 | -0.0016622 | 0.0066687 | 0.0016624
116 | 118 | 0.39071 | 0.15027 | 3.9429e-10 | 0 | 0 | 0 | 0 | 0 | 1 | -90 | 90 | -0.008012 | -0.0019991 | 0.0080123 | 0.0019992
118 | 119 | 2.0893 | 0.80357 | 2.1085e-09 | 0 | 0 | 0 | 0 | 0 | 1 | -90 | 90 | -0.0080123 | -0.0019992 | 0.0080138 | 0.0019995
119 | 120 | 48.9621 | 18.8316 | 4.9411e-08 | 0 | 0 | 0 | 0 | 0 | 1 | -90 | 90 | -0.013302 | -0.0033248 | 0.013398 | 0.0033572
74 | 76 | 1.5822 | 0.60855 | 3.1935e-09 | 0 | 0 | 0 | 0 | 0 | 1 | -90 | 90 | -0.1233 | -0.031145 | 0.12355 | 0.031244
74 | 72 | 1.9681 | 0.75695 | 1.9861e-09 | 0 | 0 | 0 | 0 | 0 | 1 | -90 | 90 | 0.0097584 | 0.0024455 | -0.0097564 | -0.0024449
105 | 70 | 2.7408 | 1.0542 | 2.766e-09 | 0 | 0 | 0 | 0 | 0 | 1 | -90 | 90 | 0.014023 | 0.0035148 | -0.014017 | -0.0035129
105 | 76 | 4.7911 | 1.8427 | 9.6701e-09 | 0 | 0 | 0 | 0 | 0 | 1 | -90 | 90 | -0.052395 | -0.013153 | 0.052535 | 0.013206
112 | 80 | 3.1937 | 1.2283 | 3.223e-09 | 0 | 0 | 0 | 0 | 0 | 1 | -90 | 90 | 0.0059125 | 0.0014807 | -0.0059113 | -0.0014806
85 | 86 | 0.468 | 0.18 | 4.7229e-10 | 0 | 0 | 0 | 0 | 0 | 1 | -90 | 90 | -0.0084194 | -0.0021076 | 0.0084197 | 0.0021077
85 | 87 | 0.11843 | 0.045549 | 1.1951e-10 | 0 | 0 | 0 | 0 | 0 | 1 | -90 | 90 | 0.0077253 | 0.0019336 | -0.0077252 | -0.0019336
87 | 89 | 4.9843 | 1.917 | 5.0301e-09 | 0 | 0 | 0 | 0 | 0 | 1 | -90 | 90 | 0.0070315 | 0.0017598 | -0.0070288 | -0.0017592
89 | 92 | 0.75517 | 0.29045 | 7.621e-10 | 0 | 0 | 0 | 0 | 0 | 1 | -90 | 90 | 0.00564 | 0.0014112 | -0.0056398 | -0.0014111
70 | 68 | 0.44289 | 0.17034 | 4.4695e-10 | 0 | 0 | 0 | 0 | 0 | 1 | -90 | 90 | 0.012446 | 0.0031191 | -0.012445 | -0.0031189
76 | 83 | 3.4294 | 1.319 | 3.4609e-09 | 0 | 0 | 0 | 0 | 0 | 1 | -90 | 90 | 0.012683 | 0.0031788 | -0.012677 | -0.0031769
80 | 78 | 3.5294 | 1.3575 | 3.5618e-09 | 0 | 0 | 0 | 0 | 0 | 1 | -90 | 90 | 0.0027928 | 0.00069897 | -0.0027925 | -0.00069921
111 | 110 | 0.64448 | 0.24788 | 1.3008e-09 | 0 | 0 | 0 | 0 | 0 | 1 | -90 | 90 | 0.041451 | 0.010412 | -0.041439 | -0.010408
72 | 73 | 3.7117 | 1.4276 | 3.7458e-09 | 0 | 0 | 0 | 0 | 0 | 1 | -90 | 90 | 0.0062073 | 0.0015554 | -0.0062057 | -0.0015552
65 | 109 | 1.2884 | 0.49553 | 2.6004e-09 | 0 | 0 | 0 | 0 | 0 | 1 | -90 | 90 | -0.037779 | -0.0094854 | 0.037799 | 0.0094929
109 | 110 | 1.1479 | 0.44151 | 2.3169e-09 | 0 | 0 | 0 | 0 | 0 | 1 | -90 | 90 | -0.03972 | -0.0099743 | 0.03974 | 0.0099817
100 | 98 | 2.3752 | 0.91356 | 2.397e-09 | 0 | 0 | 0 | 0 | 0 | 1 | -90 | 90 | 0.0060398 | 0.0015115 | -0.0060388 | -0.0015114
67 | 68 | 3.4212 | 1.3158 | 3.4526e-09 | 0 | 0 | 0 | 0 | 0 | 1 | -90 | 90 | -0.01064 | -0.0026661 | 0.010644 | 0.0026674
67 | 69 | 0.18332 | 0.070507 | 1.85e-10 | 0 | 0 | 0 | 0 | 0 | 1 | -90 | 90 | 0.0090239 | 0.0022612 | -0.0090237 | -0.0022611
69 | 71 | 3.231 | 1.2427 | 3.2606e-09 | 0 | 0 | 0 | 0 | 0 | 1 | -90 | 90 | 0.0072816 | 0.0018245 | -0.0072798 | -0.0018241
71 | 90 | 0.34111 | 0.1312 | 3.4424e-10 | 0 | 0 | 0 | 0 | 0 | 1 | -90 | 90 | 0.0058479 | 0.0014653 | -0.0058478 | -0.0014652
90 | 91 | 3.3765 | 1.2986 | 3.4075e-09 | 0 | 0 | 0 | 0 | 0 | 1 | -90 | 90 | 0.0034945 | 0.00087545 | -0.0034941 | -0.00087562
91 | 96 | 0.779 | 0.29962 | 7.8615e-10 | 0 | 0 | 0 | 0 | 0 | 1 | -90 | 90 | 0.0019305 | 0.00048375 | -0.0019304 | -0.00048382
73 | 75 | 1.5004 | 0.57707 | 1.5142e-09 | 0 | 0 | 0 | 0 | 0 | 1 | -90 | 90 | 0.0027148 | 0.00068026 | -0.0027147 | -0.00068036
83 | 81 | 0.66333 | 0.25513 | 6.6942e-10 | 0 | 0 | 0 | 0 | 0 | 1 | -90 | 90 | 0.01029 | 0.0025786 | -0.010289 | -0.0025784
81 | 82 | 3.7218 | 1.4315 | 3.756e-09 | 0 | 0 | 0 | 0 | 0 | 1 | -90 | 90 | 0.0078875 | 0.0019764 | -0.007885 | -0.0019758
82 | 84 | 0.5031 | 0.1935 | 5.0771e-10 | 0 | 0 | 0 | 0 | 0 | 1 | -90 | 90 | 0.0064263 | 0.0016103 | -0.0064261 | -0.0016102
84 | 104 | 3.9565 | 1.5217 | 3.9928e-09 | 0 | 0 | 0 | 0 | 0 | 1 | -90 | 90 | 0.004037 | 0.0010115 | -0.0040364 | -0.0010116
97 | 98 | 1.8963 | 0.72935 | 1.9137e-09 | 0 | 0 | 0 | 0 | 0 | 1 | -90 | 90 | -0.0051713 | -0.0012941 | 0.0051719 | 0.0012941