## bus_data
BUS_I | BUS_TYPE | Pd | Qd | Gs | Bs | area | Vm | Va | baseKV | zone | Vmax | Vmin
1 | 1 | 0.0021913 | 0.0005492 | 0 | 0 | 1 | 0.97283 | -0.19104 | 0.4 | 1 | 1.1 | 0.9
2 | 1 | 0 | 0 | 0 | 0 | 1 | 0.97285 | -0.19083 | 0.4 | 1 | 1.1 | 0.9
5 | 1 | 0 | 0 | 0 | 0 | 1 | 0.9729 | -0.19048 | 0.4 | 1 | 1.1 | 0.9
4 | 1 | 0 | 0 | 0 | 0 | 1 | 0.97303 | -0.18957 | 0.4 | 1 | 1.1 | 0.9
24 | 1 | 0.0040533 | 0.0010159 | 0 | 0 | 1 | 0.97309 | -0.1891 | 0.4 | 1 | 1.1 | 0.9
22 | 1 | 0.002264 | 0.00056741 | 0 | 0 | 1 | 0.97281 | -0.19114 | 0.4 | 1 | 1.1 | 0.9
25 | 1 | 0.0022941 | 0.00057495 | 0 | 0 | 1 | 0.97321 | -0.18823 | 0.4 | 1 | 1.1 | 0.9
7 | 1 | 0.0010467 | 0.00026232 | 0 | 0 | 1 | 0.97268 | -0.19207 | 0.4 | 1 | 1.1 | 0.9
8 | 1 | 0.00059014 | 0.0001479 | 0 | 0 | 1 | 0.97271 | -0.19187 | 0.4 | 1 | 1.1 | 0.9
10 | 1 | 0 | 0 | 0 | 0 | 1 | 0.97274 | -0.19163 | 0.4 | 1 | 1.1 | 0.9
18 | 1 | 0.0018232 | 0.00045693 | 0 | 0 | 1 | 0.97277 | -0.19147 | 0.4 | 1 | 1.1 | 0.9
19 | 1 | 0.0004329 | 0.0001085 | 0 | 0 | 1 | 0.97273 | -0.19176 | 0.4 | 1 | 1.1 | 0.9
20 | 1 | 0.00064064 | 0.00016056 | 0 | 0 | 1 | 0.97283 | -0.19104 | 0.4 | 1 | 1.1 | 0.9
57 | 1 | 0.0017856 | 0.00044752 | 0 | 0 | 1 | 0.98501 | -0.10512 | 0.4 | 1 | 1.1 | 0.9
56 | 1 | 0.0027401 | 0.00068673 | 0 | 0 | 1 | 0.98505 | -0.10485 | 0.4 | 1 | 1.1 | 0.9
12 | 1 | 0.0026919 | 0.00067464 | 0 | 0 | 1 | 0.97273 | -0.1917 | 0.4 | 1 | 1.1 | 0.9
13 | 1 | 0.002117 | 0.00053057 | 0 | 0 | 1 | 0.97278 | -0.19136 | 0.4 | 1 | 1.1 | 0.9
14 | 1 | 0 | 0 | 0 | 0 | 1 | 0.97266 | -0.19223 | 0.4 | 1 | 1.1 | 0.9
15 | 1 | 0 | 0 | 0 | 0 | 1 | 0.973 | -0.18981 | 0.4 | 1 | 1.1 | 0.9
16 | 1 | 0.0017295 | 0.00043345 | 0 | 0 | 1 | 0.97258 | -0.19282 | 0.4 | 1 | 1.1 | 0.9
17 | 1 | 0 | 0 | 0 | 0 | 1 | 0.97258 | -0.19278 | 0.4 | 1 | 1.1 | 0.9
21 | 1 | 0.0029493 | 0.00073915 | 0 | 0 | 1 | 0.97327 | -0.18785 | 0.4 | 1 | 1.1 | 0.9
32 | 1 | 0.0020906 | 0.00052397 | 0 | 0 | 1 | 0.97254 | -0.19307 | 0.4 | 1 | 1.1 | 0.9
53 | 1 | 0.0011695 | 0.0002931 | 0 | 0 | 1 | 0.97256 | -0.19295 | 0.4 | 1 | 1.1 | 0.9
27 | 1 | 0 | 0 | 0 | 0 | 1 | 0.97391 | -0.18326 | 0.4 | 1 | 1.1 | 0.9
28 | 1 | 0.0010179 | 0.0002551 | 0 | 0 | 1 | 0.97473 | -0.17737 | 0.4 | 1 | 1.1 | 0.9
26 | 1 | 0.0022903 | 0.000574 | 0 | 0 | 1 | 0.97328 | -0.18777 | 0.4 | 1 | 1.1 | 0.9
36 | 1 | 0.0028217 | 0.00070719 | 0 | 0 | 1 | 0.97506 | -0.17497 | 0.4 | 1 | 1.1 | 0.9
29 | 1 | 0 | 0 | 0 | 0 | 1 | 0.98037 | -0.13706 | 0.4 | 1 | 1.1 | 0.9
31 | 1 | 0 | 0 | 0 | 0 | 1 | 0.97886 | -0.14779 | 0.4 | 1 | 1.1 | 0.9
42 | 1 | 0 | 0 | 0 | 0 | 1 | 0.98451 | -0.10775 | 0.4 | 1 | 1.1 | 0.9
39 | 1 | 0.0019979 | 0.00050073 | 0 | 0 | 1 | 0.98031 | -0.13747 | 0.4 | 1 | 1.1 | 0.9
30 | 1 | 0 | 0 | 0 | 0 | 1 | 0.97833 | -0.15155 | 0.4 | 1 | 1.1 | 0.9
38 | 1 | 0.0016243 | 0.00040708 | 0 | 0 | 1 | 0.97728 | -0.15906 | 0.4 | 1 | 1.1 | 0.9
73 | 1 | 0.0029093 | 0.00072913 | 0 | 0 | 1 | 0.97826 | -0.1521 | 0.4 | 1 | 1.1 | 0.9
34 | 1 | 0.001291 | 0.00032356 | 0 | 0 | 1 | 0.97506 | -0.17494 | 0.4 | 1 | 1.1 | 0.9
126 | 1 | 0.00074866 | 0.00018763 | 0 | 0 | 1 | 0.98447 | -0.10802 | 0.4 | 1 | 1.1 | 0.9
127 | 1 | 0.0017413 | 0.00043641 | 0 | 0 | 1 | 0.98448 | -0.10794 | 0.4 | 1 | 1.1 | 0.9
94 | 1 | 0 | 0 | 0 | 0 | 1 | 0.9872 | -0.088787 | 0.4 | 1 | 1.1 | 0.9
40 | 1 | 0.0017785 | 0.00044572 | 0 | 0 | 1 | 0.98027 | -0.13777 | 0.4 | 1 | 1.1 | 0.9
35 | 1 | 0 | 0 | 0 | 0 | 1 | 0.97584 | -0.16941 | 0.4 | 1 | 1.1 | 0.9
71 | 1 | 0.0018547 | 0.00046483 | 0 | 0 | 1 | 0.97798 | -0.15411 | 0.4 | 1 | 1.1 | 0.9
33 | 1 | 0.0012416 | 0.00031118 | 0 | 0 | 1 | 0.97528 | -0.1734 | 0.4 | 1 | 1.1 | 0.9
37 | 1 | 0.0013836 | 0.00034677 | 0 | 0 | 1 | 0.97551 | -0.17172 | 0.4 | 1 | 1.1 | 0.9
54 | 1 | 0.0025863 | 0.0006482 | 0 | 0 | 1 | 0.9755 | -0.17182 | 0.4 | 1 | 1.1 | 0.9
55 | 1 | 0.0014956 | 0.00037483 | 0 | 0 | 1 | 0.97497 | -0.1756 | 0.4 | 1 | 1.1 | 0.9
43 | 1 | 0.0020568 | 0.00051549 | 0 | 0 | 1 | 0.98432 | -0.11002 | 0.4 | 1 | 1.1 | 0.9
50 | 1 | 0 | 0 | 0 | 0 | 1 | 0.98449 | -0.10876 | 0.4 | 1 | 1.1 | 0.9
108 | 1 | 0.0018455 | 0.00046253 | 0 | 0 | 1 | 0.98669 | -0.092428 | 0.4 | 1 | 1.1 | 0.9
93 | 1 | 0 | 0 | 0 | 0 | 1 | 0.98952 | -0.072541 | 0.4 | 1 | 1.1 | 0.9
52 | 1 | 0.0020727 | 0.00051947 | 0 | 0 | 1 | 0.98465 | -0.10765 | 0.4 | 1 | 1.1 | 0.9
48 | 1 | 0.001896 | 0.00047518 | 0 | 0 | 1 | 0.98344 | -0.11626 | 0.4 | 1 | 1.1 | 0.9
44 | 1 | 0.0019892 | 0.00049853 | 0 | 0 | 1 | 0.98245 | -0.1233 | 0.4 | 1 | 1.1 | 0.9
45 | 1 | 0.002574 | 0.00064512 | 0 | 0 | 1 | 0.98247 | -0.12318 | 0.4 | 1 | 1.1 | 0.9
46 | 1 | 0.0018492 | 0.00046346 | 0 | 0 | 1 | 0.98242 | -0.12355 | 0.4 | 1 | 1.1 | 0.9
47 | 1 | 0.0014667 | 0.00036758 | 0 | 0 | 1 | 0.98271 | -0.12148 | 0.4 | 1 | 1.1 | 0.9
51 | 1 | 0.0064044 | 0.0016051 | 0 | 0 | 1 | 0.98271 | -0.12142 | 0.4 | 1 | 1.1 | 0.9
49 | 1 | 0.0014026 | 0.00035153 | 0 | 0 | 1 | 0.98322 | -0.11784 | 0.4 | 1 | 1.1 | 0.9
58 | 1 | 0 | 0 | 0 | 0 | 1 | 0.98527 | -0.10327 | 0.4 | 1 | 1.1 | 0.9
59 | 1 | 0 | 0 | 0 | 0 | 1 | 0.98652 | -0.094353 | 0.4 | 1 | 1.1 | 0.9
75 | 1 | 0.0027867 | 0.00069841 | 0 | 0 | 1 | 0.97463 | -0.17805 | 0.4 | 1 | 1.1 | 0.9
76 | 1 | 0.0020892 | 0.0005236 | 0 | 0 | 1 | 0.97448 | -0.17912 | 0.4 | 1 | 1.1 | 0.9
65 | 1 | 0.0032221 | 0.00080755 | 0 | 0 | 1 | 0.9882 | -0.082502 | 0.4 | 1 | 1.1 | 0.9
88 | 1 | 0 | 0 | 0 | 0 | 1 | 0.98561 | -0.10087 | 0.4 | 1 | 1.1 | 0.9
62 | 1 | 0 | 0 | 0 | 0 | 1 | 0.98834 | -0.08151 | 0.4 | 1 | 1.1 | 0.9
87 | 1 | 0.0063058 | 0.0015804 | 0 | 0 | 1 | 0.98481 | -0.10657 | 0.4 | 1 | 1.1 | 0.9
60 | 1 | 0.00053295 | 0.00013357 | 0 | 0 | 1 | 0.99047 | -0.066498 | 0.4 | 1 | 1.1 | 0.9
61 | 1 | 0.0045723 | 0.0011459 | 0 | 0 | 1 | 0.99157 | -0.058777 | 0.4 | 1 | 1.1 | 0.9
63 | 1 | 0.00096281 | 0.0002413 | 0 | 0 | 1 | 0.99321 | -0.047239 | 0.4 | 1 | 1.1 | 0.9
64 | 1 | 0.00051422 | 0.00012888 | 0 | 0 | 1 | 0.98833 | -0.08161 | 0.4 | 1 | 1.1 | 0.9
66 | 1 | 0.00079773 | 0.00019993 | 0 | 0 | 1 | 0.9959 | -0.028471 | 0.4 | 1 | 1.1 | 0.9
67 | 1 | 0 | 0 | 0 | 0 | 1 | 0.99644 | -0.024704 | 0.4 | 1 | 1.1 | 0.9
68 | 1 | 0.0054817 | 0.0013739 | 0 | 0 | 1 | 0.99635 | -0.025373 | 0.4 | 1 | 1.1 | 0.9
69 | 1 | 0 | 0 | 0 | 0 | 1 | 0.99856 | -0.0099585 | 0.4 | 1 | 1.1 | 0.9
82 | 1 | 0.0013706 | 0.00034349 | 0 | 0 | 1 | 0.99914 | -0.0059467 | 0.4 | 1 | 1.1 | 0.9
85 | 1 | 0.0085999 | 0.0021553 | 0 | 0 | 1 | 0.97337 | -0.18711 | 0.4 | 1 | 1.1 | 0.9
102 | 1 | 0 | 0 | 0 | 0 | 1 | 0.9736 | -0.18544 | 0.4 | 1 | 1.1 | 0.9
80 | 3 | 0.0018257 | 0.00045755 | 0 | 0 | 1 | 1 | 0 | 0.4 | 1 | 1.1 | 0.9
70 | 1 | 0.0020548 | 0.00051497 | 0 | 0 | 1 | 0.9779 | -0.15467 | 0.4 | 1 | 1.1 | 0.9
72 | 1 | 0.0017262 | 0.00043263 | 0 | 0 | 1 | 0.97759 | -0.15687 | 0.4 | 1 | 1.1 | 0.9
74 | 1 | 0 | 0 | 0 | 0 | 1 | 0.9773 | -0.15897 | 0.4 | 1 | 1.1 | 0.9
86 | 1 | 0.0023436 | 0.00058736 | 0 | 0 | 1 | 0.97727 | -0.15921 | 0.4 | 1 | 1.1 | 0.9
124 | 1 | 0.0028354 | 0.00071061 | 0 | 0 | 1 | 0.97715 | -0.16008 | 0.4 | 1 | 1.1 | 0.9
77 | 1 | 0.00076515 | 0.00019177 | 0 | 0 | 1 | 0.97437 | -0.17991 | 0.4 | 1 | 1.1 | 0.9
121 | 1 | 0.0012234 | 0.0003066 | 0 | 0 | 1 | 0.97436 | -0.18001 | 0.4 | 1 | 1.1 | 0.9
119 | 1 | 0.000746 | 0.00018697 | 0 | 0 | 1 | 0.97432 | -0.18026 | 0.4 | 1 | 1.1 | 0.9
78 | 1 | 0.0018846 | 0.00047233 | 0 | 0 | 1 | 0.99895 | -0.0071931 | 0.4 | 1 | 1.1 | 0.9
79 | 1 | 0.0015544 | 0.00038956 | 0 | 0 | 1 | 0.99776 | -0.015402 | 0.4 | 1 | 1.1 | 0.9
81 | 1 | 0.0012368 | 0.00030996 | 0 | 0 | 1 | 0.99689 | -0.021402 | 0.4 | 1 | 1.1 | 0.9
83 | 1 | 0.0016658 | 0.00041749 | 0 | 0 | 1 | 0.99644 | -0.024472 | 0.4 | 1 | 1.1 | 0.9
84 | 1 | 0 | 0 | 0 | 0 | 1 | 0.99472 | -0.036361 | 0.4 | 1 | 1.1 | 0.9
109 | 1 | 0.0033735 | 0.00084549 | 0 | 0 | 1 | 0.99458 | -0.037349 | 0.4 | 1 | 1.1 | 0.9
92 | 1 | 0.0057206 | 0.0014337 | 0 | 0 | 1 | 0.99422 | -0.039861 | 0.4 | 1 | 1.1 | 0.9
91 | 1 | 0.0085325 | 0.0021384 | 0 | 0 | 1 | 0.99116 | -0.061149 | 0.4 | 1 | 1.1 | 0.9
103 | 1 | 0.0018406 | 0.00046129 | 0 | 0 | 1 | 0.97507 | -0.17495 | 0.4 | 1 | 1.1 | 0.9
101 | 1 | 0.0080809 | 0.0020253 | 0 | 0 | 1 | 0.97323 | -0.1881 | 0.4 | 1 | 1.1 | 0.9
122 | 1 | 0.00092012 | 0.0002306 | 0 | 0 | 1 | 0.97711 | -0.16031 | 0.4 | 1 | 1.1 | 0.9
90 | 1 | 0.0085255 | 0.0021367 | 0 | 0 | 1 | 0.97316 | -0.18862 | 0.4 | 1 | 1.1 | 0.9
95 | 1 | 0 | 0 | 0 | 0 | 1 | 0.98584 | -0.098395 | 0.4 | 1 | 1.1 | 0.9
100 | 1 | 0.0066545 | 0.0016678 | 0 | 0 | 1 | 0.98568 | -0.099481 | 0.4 | 1 | 1.1 | 0.9
96 | 1 | 0.0079366 | 0.0019891 | 0 | 0 | 1 | 0.98119 | -0.13125 | 0.4 | 1 | 1.1 | 0.9
106 | 1 | 0.0011896 | 0.00029815 | 0 | 0 | 1 | 0.98661 | -0.093022 | 0.4 | 1 | 1.1 | 0.9
97 | 1 | 0 | 0 | 0 | 0 | 1 | 0.98111 | -0.13183 | 0.4 | 1 | 1.1 | 0.9
98 | 1 | 0 | 0 | 0 | 0 | 1 | 0.9805 | -0.13617 | 0.4 | 1 | 1.1 | 0.9
116 | 1 | 0.007322 | 0.0018351 | 0 | 0 | 1 | 0.97957 | -0.1428 | 0.4 | 1 | 1.1 | 0.9
99 | 1 | 0.0071969 | 0.0018037 | 0 | 0 | 1 | 0.97776 | -0.15564 | 0.4 | 1 | 1.1 | 0.9
113 | 1 | 0 | 0 | 0 | 0 | 1 | 0.97783 | -0.15515 | 0.4 | 1 | 1.1 | 0.9
115 | 1 | 0.007398 | 0.0018541 | 0 | 0 | 1 | 0.97846 | -0.15068 | 0.4 | 1 | 1.1 | 0.9
111 | 1 | 0.0051414 | 0.0012886 | 0 | 0 | 1 | 0.97682 | -0.16239 | 0.4 | 1 | 1.1 | 0.9
125 | 1 | 0.0018368 | 0.00046035 | 0 | 0 | 1 | 0.97529 | -0.17332 | 0.4 | 1 | 1.1 | 0.9
117 | 1 | 0.0018406 | 0.00046129 | 0 | 0 | 1 | 0.97554 | -0.17159 | 0.4 | 1 | 1.1 | 0.9
104 | 1 | 0.0022387 | 0.00056106 | 0 | 0 | 1 | 0.98644 | -0.094239 | 0.4 | 1 | 1.1 | 0.9
105 | 1 | 0.0012625 | 0.00031642 | 0 | 0 | 1 | 0.98629 | -0.095272 | 0.4 | 1 | 1.1 | 0.9
107 | 1 | 0.0022656 | 0.00056782 | 0 | 0 | 1 | 0.98624 | -0.095667 | 0.4 | 1 | 1.1 | 0.9
110 | 1 | 0.002621 | 0.00065689 | 0 | 0 | 1 | 0.97607 | -0.16773 | 0.4 | 1 | 1.1 | 0.9
112 | 1 | 0.0051967 | 0.0013024 | 0 | 0 | 1 | 0.97601 | -0.16815 | 0.4 | 1 | 1.1 | 0.9
114 | 1 | 0.0018368 | 0.00046035 | 0 | 0 | 1 | 0.97579 | -0.16974 | 0.4 | 1 | 1.1 | 0.9
118 | 1 | 0.0013116 | 0.00032872 | 0 | 0 | 1 | 0.97427 | -0.18068 | 0.4 | 1 | 1.1 | 0.9
120 | 1 | 0.0012293 | 0.00030809 | 0 | 0 | 1 | 0.97425 | -0.18082 | 0.4 | 1 | 1.1 | 0.9
123 | 1 | 0.00079666 | 0.00019966 | 0 | 0 | 1 | 0.97709 | -0.1605 | 0.4 | 1 | 1.1 | 0.9

## generator_data
GEN_BUS | PG | QG | QMAX | QMIN | VG | MBASE | GEN_STATUS | PMAX | PMIN
80 | 0.24693 | 0.062476 | 10 | -10 | 1 | 100 | 1 | 10 | 0

## branch_data
F_BUS | T_BUS | BR_R | BR_X | BR_B | RATE_A | RATE_B | RATE_C | TAP | SHIFT | BR_STATUS | ANGMIN | ANGMAX | P_in | Q_in | P_out | Q_out
1 | 2 | 1.1766 | 0.45253 | 1.1874e-09 | 0 | 0 | 0 | 0 | 0 | 1 | -90 | 90 | -0.0021913 | -0.0005492 | 0.0021914 | 0.00054912
2 | 5 | 1.9747 | 0.75949 | 1.9928e-09 | 0 | 0 | 0 | 0 | 0 | 1 | -90 | 90 | -0.0021914 | -0.00054912 | 0.0021915 | 0.00054897
5 | 22 | 3.591 | 1.3812 | 3.624e-09 | 0 | 0 | 0 | 0 | 0 | 1 | -90 | 90 | 0.0022641 | 0.00056715 | -0.0022639 | -0.00056741
5 | 4 | 2.5021 | 0.96235 | 2.5251e-09 | 0 | 0 | 0 | 0 | 0 | 1 | -90 | 90 | -0.0044556 | -0.0011161 | 0.0044562 | 0.0011161
4 | 24 | 1.3072 | 0.50278 | 1.3192e-09 | 0 | 0 | 0 | 0 | 0 | 1 | -90 | 90 | -0.0044562 | -0.0011161 | 0.0044565 | 0.0011161
24 | 25 | 1.2554 | 0.48283 | 1.2669e-09 | 0 | 0 | 0 | 0 | 0 | 1 | -90 | 90 | -0.0085097 | -0.0021319 | 0.0085107 | 0.0021322
25 | 26 | 0.52917 | 0.20353 | 5.3403e-10 | 0 | 0 | 0 | 0 | 0 | 1 | -90 | 90 | -0.010805 | -0.0027072 | 0.010805 | 0.0027074
7 | 8 | 2.3581 | 0.90696 | 2.3797e-09 | 0 | 0 | 0 | 0 | 0 | 1 | -90 | 90 | -0.0010466 | -0.00026232 | 0.0010467 | 0.0002621
8 | 10 | 1.8614 | 0.71592 | 1.8785e-09 | 0 | 0 | 0 | 0 | 0 | 1 | -90 | 90 | -0.0016368 | -0.00041001 | 0.0016368 | 0.00040985
10 | 18 | 0.95302 | 0.36655 | 9.6177e-10 | 0 | 0 | 0 | 0 | 0 | 1 | -90 | 90 | -0.0020697 | -0.000518 | 0.0020698 | 0.00051793
10 | 19 | 3.692 | 1.42 | 3.7258e-09 | 0 | 0 | 0 | 0 | 0 | 1 | -90 | 90 | 0.0004329 | 0.00010815 | -0.00043289 | -0.0001085
18 | 20 | 1.35 | 0.51922 | 1.3624e-09 | 0 | 0 | 0 | 0 | 0 | 1 | -90 | 90 | -0.0038929 | -0.00097486 | 0.0038932 | 0.00097482
20 | 15 | 3.3312 | 1.2812 | 3.3618e-09 | 0 | 0 | 0 | 0 | 0 | 1 | -90 | 90 | -0.0045338 | -0.0011354 | 0.0045346 | 0.0011354
57 | 56 | 1.9679 | 0.75688 | 1.986e-09 | 0 | 0 | 0 | 0 | 0 | 1 | -90 | 90 | -0.0017856 | -0.00044752 | 0.0017857 | 0.00044736
56 | 58 | 4.3978 | 1.6915 | 4.4382e-09 | 0 | 0 | 0 | 0 | 0 | 1 | -90 | 90 | -0.0045258 | -0.0011341 | 0.0045268 | 0.001134
12 | 13 | 0.55406 | 0.2131 | 5.5915e-10 | 0 | 0 | 0 | 0 | 0 | 1 | -90 | 90 | -0.0076822 | -0.0019243 | 0.0076825 | 0.0019244
12 | 14 | 1.2998 | 0.49991 | 1.3117e-09 | 0 | 0 | 0 | 0 | 0 | 1 | -90 | 90 | 0.0049904 | 0.0012497 | -0.00499 | -0.0012497
13 | 15 | 1.941 | 0.74655 | 1.9588e-09 | 0 | 0 | 0 | 0 | 0 | 1 | -90 | 90 | -0.0097995 | -0.002455 | 0.0098016 | 0.0024556
14 | 16 | 1.8929 | 0.72803 | 1.9102e-09 | 0 | 0 | 0 | 0 | 0 | 1 | -90 | 90 | 0.0038204 | 0.00095725 | -0.0038201 | -0.00095731
14 | 17 | 5.7628 | 2.2165 | 5.8157e-09 | 0 | 0 | 0 | 0 | 0 | 1 | -90 | 90 | 0.0011696 | 0.00029243 | -0.0011695 | -0.00029294
15 | 21 | 1.6822 | 0.647 | 1.6976e-09 | 0 | 0 | 0 | 0 | 0 | 1 | -90 | 90 | -0.014336 | -0.003591 | 0.01434 | 0.0035923
16 | 32 | 1.492 | 0.57384 | 1.5057e-09 | 0 | 0 | 0 | 0 | 0 | 1 | -90 | 90 | 0.0020907 | 0.00052385 | -0.0020906 | -0.00052397
17 | 53 | 1.8084 | 0.69555 | 1.825e-09 | 0 | 0 | 0 | 0 | 0 | 1 | -90 | 90 | 0.0011695 | 0.00029294 | -0.0011695 | -0.0002931
21 | 27 | 3.2807 | 1.2618 | 3.3109e-09 | 0 | 0 | 0 | 0 | 0 | 1 | -90 | 90 | -0.017289 | -0.0043315 | 0.0173 | 0.0043354
27 | 28 | 2.3941 | 0.92079 | 2.416e-09 | 0 | 0 | 0 | 0 | 0 | 1 | -90 | 90 | -0.030404 | -0.0076195 | 0.030429 | 0.0076288
27 | 26 | 4.2536 | 1.636 | 4.2926e-09 | 0 | 0 | 0 | 0 | 0 | 1 | -90 | 90 | 0.013104 | 0.0032841 | -0.013096 | -0.0032814
28 | 36 | 0.94663 | 0.36409 | 9.5532e-10 | 0 | 0 | 0 | 0 | 0 | 1 | -90 | 90 | -0.031447 | -0.0078839 | 0.031457 | 0.0078878
36 | 34 | 0.0080889 | 0.0031111 | 8.1631e-12 | 0 | 0 | 0 | 0 | 0 | 1 | -90 | 90 | -0.034279 | -0.008595 | 0.034279 | 0.0085951
29 | 31 | 1.9306 | 0.74255 | 1.9484e-09 | 0 | 0 | 0 | 0 | 0 | 1 | -90 | 90 | 0.069821 | 0.017542 | -0.069717 | -0.017502
29 | 42 | 5.0276 | 1.9337 | 1.0147e-08 | 0 | 0 | 0 | 0 | 0 | 1 | -90 | 90 | -0.073598 | -0.018488 | 0.073899 | 0.018603
29 | 39 | 1.3665 | 0.52558 | 1.379e-09 | 0 | 0 | 0 | 0 | 0 | 1 | -90 | 90 | 0.0037767 | 0.00094623 | -0.0037764 | -0.00094628
31 | 73 | 3.4804 | 1.3386 | 3.5124e-09 | 0 | 0 | 0 | 0 | 0 | 1 | -90 | 90 | 0.015459 | 0.0038751 | -0.01545 | -0.0038719
31 | 30 | 0.8684 | 0.334 | 8.7637e-10 | 0 | 0 | 0 | 0 | 0 | 1 | -90 | 90 | 0.054257 | 0.013627 | -0.054229 | -0.013616
42 | 126 | 4.5571 | 1.7528 | 4.599e-09 | 0 | 0 | 0 | 0 | 0 | 1 | -90 | 90 | 0.00074869 | 0.0001872 | -0.00074866 | -0.00018763
42 | 127 | 1.371 | 0.5273 | 1.3836e-09 | 0 | 0 | 0 | 0 | 0 | 1 | -90 | 90 | 0.0017413 | 0.00043629 | -0.0017413 | -0.00043641
42 | 94 | 3.1682 | 1.2185 | 9.5917e-09 | 0 | 0 | 0 | 0 | 0 | 1 | -90 | 90 | -0.076389 | -0.019227 | 0.076592 | 0.019304
39 | 40 | 2.1501 | 0.82696 | 2.1698e-09 | 0 | 0 | 0 | 0 | 0 | 1 | -90 | 90 | 0.0017785 | 0.00044555 | -0.0017784 | -0.00044573
30 | 38 | 1.7294 | 0.66516 | 1.7453e-09 | 0 | 0 | 0 | 0 | 0 | 1 | -90 | 90 | 0.054229 | 0.013616 | -0.054173 | -0.013595
38 | 35 | 2.4539 | 0.9438 | 2.4764e-09 | 0 | 0 | 0 | 0 | 0 | 1 | -90 | 90 | 0.052548 | 0.013188 | -0.052473 | -0.013159
73 | 71 | 1.9924 | 0.7663 | 2.0107e-09 | 0 | 0 | 0 | 0 | 0 | 1 | -90 | 90 | 0.012541 | 0.0031428 | -0.012538 | -0.0031417
34 | 33 | 0.53641 | 0.20631 | 5.4133e-10 | 0 | 0 | 0 | 0 | 0 | 1 | -90 | 90 | -0.03557 | -0.0089186 | 0.035578 | 0.0089215
94 | 108 | 5.243 | 2.0165 | 5.2911e-09 | 0 | 0 | 0 | 0 | 0 | 1 | -90 | 90 | 0.0088085 | 0.0022071 | -0.0088041 | -0.0022059
94 | 93 | 2.4434 | 0.93977 | 7.3975e-09 | 0 | 0 | 0 | 0 | 0 | 1 | -90 | 90 | -0.0854 | -0.021511 | 0.085595 | 0.021585
35 | 37 | 1.8304 | 0.70399 | 1.8472e-09 | 0 | 0 | 0 | 0 | 0 | 1 | -90 | 90 | 0.015633 | 0.0039188 | -0.015628 | -0.003917
35 | 33 | 1.3462 | 0.51776 | 1.3585e-09 | 0 | 0 | 0 | 0 | 0 | 1 | -90 | 90 | 0.03684 | 0.0092404 | -0.036819 | -0.0092327
71 | 70 | 0.65104 | 0.2504 | 6.5702e-10 | 0 | 0 | 0 | 0 | 0 | 1 | -90 | 90 | 0.010683 | 0.0026768 | -0.010682 | -0.0026766
37 | 54 | 0.087829 | 0.03378 | 8.8634e-11 | 0 | 0 | 0 | 0 | 0 | 1 | -90 | 90 | 0.014245 | 0.0035702 | -0.014245 | -0.0035702
54 | 55 | 4.0238 | 1.5476 | 4.0608e-09 | 0 | 0 | 0 | 0 | 0 | 1 | -90 | 90 | 0.011658 | 0.002922 | -0.011652 | -0.00292
55 | 75 | 2.9841 | 1.1477 | 3.0115e-09 | 0 | 0 | 0 | 0 | 0 | 1 | -90 | 90 | 0.010157 | 0.0025452 | -0.010153 | -0.0025442
43 | 50 | 7.7457 | 2.9791 | 7.8168e-09 | 0 | 0 | 0 | 0 | 0 | 1 | -90 | 90 | -0.0020568 | -0.00051549 | 0.0020572 | 0.00051487
50 | 52 | 0.7124 | 0.274 | 7.1894e-10 | 0 | 0 | 0 | 0 | 0 | 1 | -90 | 90 | -0.01967 | -0.0049316 | 0.019673 | 0.0049327
50 | 48 | 5.3745 | 2.0671 | 5.4238e-09 | 0 | 0 | 0 | 0 | 0 | 1 | -90 | 90 | 0.017612 | 0.0044167 | -0.017594 | -0.0044102
108 | 106 | 1.083 | 0.41655 | 1.093e-09 | 0 | 0 | 0 | 0 | 0 | 1 | -90 | 90 | 0.0069586 | 0.0017433 | -0.006958 | -0.0017432
93 | 95 | 4.0038 | 1.5399 | 4.0405e-09 | 0 | 0 | 0 | 0 | 0 | 1 | -90 | 90 | 0.083036 | 0.020943 | -0.082736 | -0.020828
93 | 91 | 0.87325 | 0.33586 | 2.6438e-09 | 0 | 0 | 0 | 0 | 0 | 1 | -90 | 90 | -0.16863 | -0.042527 | 0.1689 | 0.042631
52 | 58 | 2.5467 | 0.97951 | 2.5701e-09 | 0 | 0 | 0 | 0 | 0 | 1 | -90 | 90 | -0.021745 | -0.0054521 | 0.021759 | 0.005457
48 | 49 | 1.2735 | 0.4898 | 1.2852e-09 | 0 | 0 | 0 | 0 | 0 | 1 | -90 | 90 | 0.015698 | 0.003935 | -0.015695 | -0.0039338
44 | 45 | 0.37222 | 0.14316 | 3.7563e-10 | 0 | 0 | 0 | 0 | 0 | 1 | -90 | 90 | -0.0038384 | -0.00096185 | 0.0038385 | 0.00096184
44 | 46 | 1.6839 | 0.64765 | 1.6993e-09 | 0 | 0 | 0 | 0 | 0 | 1 | -90 | 90 | 0.0018493 | 0.00046332 | -0.0018492 | -0.00046346
45 | 47 | 3.3379 | 1.2838 | 3.3686e-09 | 0 | 0 | 0 | 0 | 0 | 1 | -90 | 90 | -0.0064125 | -0.001607 | 0.006414 | 0.0016072
47 | 51 | 0.09671 | 0.037196 | 9.7598e-11 | 0 | 0 | 0 | 0 | 0 | 1 | -90 | 90 | -0.0078807 | -0.0019748 | 0.0078808 | 0.0019748
51 | 49 | 3.1518 | 1.2122 | 3.1808e-09 | 0 | 0 | 0 | 0 | 0 | 1 | -90 | 90 | -0.014285 | -0.0035799 | 0.014292 | 0.0035823
58 | 59 | 4.2991 | 1.6535 | 4.3385e-09 | 0 | 0 | 0 | 0 | 0 | 1 | -90 | 90 | -0.026285 | -0.006591 | 0.026318 | 0.0066031
59 | 65 | 4.618 | 1.7761 | 4.6604e-09 | 0 | 0 | 0 | 0 | 0 | 1 | -90 | 90 | -0.032634 | -0.0081852 | 0.032688 | 0.0082054
59 | 88 | 13.0582 | 5.0224 | 1.3178e-08 | 0 | 0 | 0 | 0 | 0 | 1 | -90 | 90 | 0.0063164 | 0.0015821 | -0.0063107 | -0.0015812
75 | 76 | 1.7965 | 0.69097 | 1.813e-09 | 0 | 0 | 0 | 0 | 0 | 1 | -90 | 90 | 0.0073665 | 0.0018457 | -0.0073654 | -0.0018455
76 | 77 | 1.8513 | 0.71203 | 1.8683e-09 | 0 | 0 | 0 | 0 | 0 | 1 | -90 | 90 | 0.0052763 | 0.0013219 | -0.0052757 | -0.0013218
65 | 62 | 0.35237 | 0.13553 | 3.556e-10 | 0 | 0 | 0 | 0 | 0 | 1 | -90 | 90 | -0.03591 | -0.0090129 | 0.035915 | 0.0090148
88 | 87 | 11.4185 | 4.3917 | 1.1523e-08 | 0 | 0 | 0 | 0 | 0 | 1 | -90 | 90 | 0.0063107 | 0.0015812 | -0.0063058 | -0.0015804
62 | 64 | 2.4721 | 0.95081 | 2.4948e-09 | 0 | 0 | 0 | 0 | 0 | 1 | -90 | 90 | 0.00051423 | 0.00012864 | -0.00051422 | -0.00012888
62 | 60 | 5.2687 | 2.0264 | 5.3171e-09 | 0 | 0 | 0 | 0 | 0 | 1 | -90 | 90 | -0.036429 | -0.0091434 | 0.036505 | 0.0091721
60 | 61 | 2.679 | 1.0304 | 2.7036e-09 | 0 | 0 | 0 | 0 | 0 | 1 | -90 | 90 | -0.037038 | -0.0093057 | 0.037078 | 0.0093208
61 | 63 | 3.5716 | 1.3737 | 3.6044e-09 | 0 | 0 | 0 | 0 | 0 | 1 | -90 | 90 | -0.04165 | -0.010467 | 0.041717 | 0.010492
63 | 66 | 5.702 | 2.1931 | 5.7543e-09 | 0 | 0 | 0 | 0 | 0 | 1 | -90 | 90 | -0.04268 | -0.010733 | 0.042792 | 0.010776
66 | 67 | 1.1269 | 0.43342 | 1.1372e-09 | 0 | 0 | 0 | 0 | 0 | 1 | -90 | 90 | -0.04359 | -0.010976 | 0.043613 | 0.010985
67 | 68 | 1.5773 | 0.60665 | 1.5918e-09 | 0 | 0 | 0 | 0 | 0 | 1 | -90 | 90 | 0.0054822 | 0.0013739 | -0.0054817 | -0.0013739
67 | 69 | 3.9248 | 1.5095 | 3.9608e-09 | 0 | 0 | 0 | 0 | 0 | 1 | -90 | 90 | -0.049095 | -0.012358 | 0.049196 | 0.012397
69 | 82 | 1.0707 | 0.4118 | 1.0805e-09 | 0 | 0 | 0 | 0 | 0 | 1 | -90 | 90 | -0.049196 | -0.012397 | 0.049224 | 0.012408
82 | 80 | 1.5458 | 0.59454 | 1.56e-09 | 0 | 0 | 0 | 0 | 0 | 1 | -90 | 90 | -0.050595 | -0.012751 | 0.050637 | 0.012767
85 | 102 | 2.3888 | 0.91879 | 2.4108e-09 | 0 | 0 | 0 | 0 | 0 | 1 | -90 | 90 | -0.0085998 | -0.0021554 | 0.0086018 | 0.0021559
102 | 103 | 5.1468 | 1.9795 | 5.194e-09 | 0 | 0 | 0 | 0 | 0 | 1 | -90 | 90 | -0.025215 | -0.0063202 | 0.025251 | 0.0063338
102 | 101 | 1.9784 | 0.76093 | 1.9966e-09 | 0 | 0 | 0 | 0 | 0 | 1 | -90 | 90 | 0.016613 | 0.0041643 | -0.016607 | -0.0041622
80 | 78 | 0.49096 | 0.18883 | 1.4864e-09 | 0 | 0 | 0 | 0 | 0 | 1 | -90 | 90 | 0.19447 | 0.049251 | -0.19427 | -0.049175
70 | 72 | 3.1748 | 1.2211 | 3.2039e-09 | 0 | 0 | 0 | 0 | 0 | 1 | -90 | 90 | 0.0086273 | 0.0021616 | -0.0086247 | -0.0021609
72 | 74 | 3.7971 | 1.4604 | 3.8319e-09 | 0 | 0 | 0 | 0 | 0 | 1 | -90 | 90 | 0.0068985 | 0.0017283 | -0.0068965 | -0.0017279
74 | 86 | 0.43408 | 0.16695 | 4.3806e-10 | 0 | 0 | 0 | 0 | 0 | 1 | -90 | 90 | 0.0068965 | 0.0017279 | -0.0068962 | -0.0017278
86 | 124 | 2.3663 | 0.91012 | 2.388e-09 | 0 | 0 | 0 | 0 | 0 | 1 | -90 | 90 | 0.0045527 | 0.0011405 | -0.0045522 | -0.0011405
124 | 122 | 1.6815 | 0.64672 | 1.6969e-09 | 0 | 0 | 0 | 0 | 0 | 1 | -90 | 90 | 0.0017168 | 0.00042986 | -0.0017168 | -0.00043
77 | 121 | 0.26013 | 0.10005 | 2.6252e-10 | 0 | 0 | 0 | 0 | 0 | 1 | -90 | 90 | 0.0045105 | 0.0011301 | -0.0045105 | -0.0011301
121 | 119 | 0.96267 | 0.37026 | 9.715e-10 | 0 | 0 | 0 | 0 | 0 | 1 | -90 | 90 | 0.0032871 | 0.00082348 | -0.003287 | -0.00082353
119 | 118 | 2.0467 | 0.7872 | 2.0655e-09 | 0 | 0 | 0 | 0 | 0 | 1 | -90 | 90 | 0.002541 | 0.00063656 | -0.0025409 | -0.0006367
78 | 79 | 0.56465 | 0.21717 | 1.7095e-09 | 0 | 0 | 0 | 0 | 0 | 1 | -90 | 90 | 0.19239 | 0.048703 | -0.19216 | -0.048618
79 | 81 | 0.4152 | 0.15969 | 1.257e-09 | 0 | 0 | 0 | 0 | 0 | 1 | -90 | 90 | 0.19061 | 0.048228 | -0.19045 | -0.048166
81 | 83 | 0.21361 | 0.082159 | 6.4672e-10 | 0 | 0 | 0 | 0 | 0 | 1 | -90 | 90 | 0.18921 | 0.047856 | -0.18913 | -0.047825
83 | 84 | 0.83289 | 0.32034 | 2.5216e-09 | 0 | 0 | 0 | 0 | 0 | 1 | -90 | 90 | 0.18746 | 0.047407 | -0.18715 | -0.047287
84 | 109 | 3.7735 | 1.4513 | 3.8081e-09 | 0 | 0 | 0 | 0 | 0 | 1 | -90 | 90 | 0.003374 | 0.00084529 | -0.0033735 | -0.00084549
84 | 92 | 0.24925 | 0.095865 | 7.5461e-10 | 0 | 0 | 0 | 0 | 0 | 1 | -90 | 90 | 0.18378 | 0.046442 | -0.18369 | -0.046407
92 | 91 | 1.5597 | 0.59988 | 4.722e-09 | 0 | 0 | 0 | 0 | 0 | 1 | -90 | 90 | 0.17796 | 0.044973 | -0.17743 | -0.044769
103 | 125 | 0.74479 | 0.28646 | 7.5162e-10 | 0 | 0 | 0 | 0 | 0 | 1 | -90 | 90 | -0.027092 | -0.0067951 | 0.027098 | 0.0067974
101 | 90 | 0.74628 | 0.28703 | 7.5312e-10 | 0 | 0 | 0 | 0 | 0 | 1 | -90 | 90 | 0.008526 | 0.0021369 | -0.0085254 | -0.0021367
122 | 123 | 2.8779 | 1.1069 | 2.9043e-09 | 0 | 0 | 0 | 0 | 0 | 1 | -90 | 90 | 0.00079667 | 0.00019939 | -0.00079665 | -0.00019966
95 | 100 | 2.0659 | 0.79457 | 2.0848e-09 | 0 | 0 | 0 | 0 | 0 | 1 | -90 | 90 | 0.0066555 | 0.001668 | -0.0066545 | -0.0016678
95 | 96 | 5.4904 | 2.1117 | 5.5408e-09 | 0 | 0 | 0 | 0 | 0 | 1 | -90 | 90 | 0.07608 | 0.01916 | -0.075733 | -0.019027
96 | 97 | 0.10785 | 0.04148 | 1.0884e-10 | 0 | 0 | 0 | 0 | 0 | 1 | -90 | 90 | 0.067796 | 0.017038 | -0.067791 | -0.017035
106 | 104 | 2.6713 | 1.0274 | 2.6959e-09 | 0 | 0 | 0 | 0 | 0 | 1 | -90 | 90 | 0.0057684 | 0.0014451 | -0.0057674 | -0.001445
97 | 98 | 0.80652 | 0.3102 | 8.1392e-10 | 0 | 0 | 0 | 0 | 0 | 1 | -90 | 90 | 0.067791 | 0.017035 | -0.06775 | -0.01702
98 | 116 | 1.2307 | 0.47336 | 1.242e-09 | 0 | 0 | 0 | 0 | 0 | 1 | -90 | 90 | 0.06775 | 0.01702 | -0.067687 | -0.016996
116 | 115 | 1.6344 | 0.62861 | 1.6494e-09 | 0 | 0 | 0 | 0 | 0 | 1 | -90 | 90 | 0.060365 | 0.015161 | -0.060299 | -0.015136
99 | 113 | 0.85306 | 0.3281 | 8.6089e-10 | 0 | 0 | 0 | 0 | 0 | 1 | -90 | 90 | -0.0071968 | -0.0018037 | 0.0071973 | 0.0018038
113 | 115 | 1.0576 | 0.40678 | 1.0673e-09 | 0 | 0 | 0 | 0 | 0 | 1 | -90 | 90 | -0.052869 | -0.013269 | 0.052901 | 0.013282
113 | 111 | 1.9779 | 0.76074 | 1.9961e-09 | 0 | 0 | 0 | 0 | 0 | 1 | -90 | 90 | 0.045671 | 0.011465 | -0.045625 | -0.011448
111 | 110 | 1.6417 | 0.63141 | 1.6567e-09 | 0 | 0 | 0 | 0 | 0 | 1 | -90 | 90 | 0.040484 | 0.010159 | -0.040454 | -0.010148
125 | 117 | 0.74479 | 0.28646 | 7.5162e-10 | 0 | 0 | 0 | 0 | 0 | 1 | -90 | 90 | -0.028935 | -0.0072577 | 0.028942 | 0.0072603
117 | 114 | 0.74479 | 0.28646 | 7.5162e-10 | 0 | 0 | 0 | 0 | 0 | 1 | -90 | 90 | -0.030782 | -0.0077216 | 0.03079 | 0.0077246
104 | 105 | 3.7098 | 1.4268 | 3.7438e-09 | 0 | 0 | 0 | 0 | 0 | 1 | -90 | 90 | 0.0035288 | 0.0008839 | -0.0035283 | -0.00088407
105 | 107 | 2.2083 | 0.84934 | 2.2285e-09 | 0 | 0 | 0 | 0 | 0 | 1 | -90 | 90 | 0.0022657 | 0.00056765 | -0.0022656 | -0.00056782
110 | 112 | 0.14011 | 0.05389 | 1.414e-10 | 0 | 0 | 0 | 0 | 0 | 1 | -90 | 90 | 0.037833 | 0.0094909 | -0.037831 | -0.0094901
112 | 114 | 0.60468 | 0.23257 | 6.1022e-10 | 0 | 0 | 0 | 0 | 0 | 1 | -90 | 90 | 0.032634 | 0.0081876 | -0.032627 | -0.0081849
118 | 120 | 1.317 | 0.50654 | 1.3291e-09 | 0 | 0 | 0 | 0 | 0 | 1 | -90 | 90 | 0.0012293 | 0.00030797 | -0.0012293 | -0.00030809