## bus_data
BUS_I | BUS_TYPE | Pd | Qd | Gs | Bs | area | Vm | Va | baseKV | zone | Vmax | Vmin
1 | 1 | 0.00045 | 0.00011278 | 0 | 0 | 1 | 0.97614 | -0.16768 | 0.4 | 1 | 1.1 | 0.9
2 | 1 | 0.00066713 | 0.0001672 | 0 | 0 | 1 | 0.97564 | -0.17125 | 0.4 | 1 | 1.1 | 0.9
3 | 1 | 0 | 0 | 0 | 0 | 1 | 0.97722 | -0.16003 | 0.4 | 1 | 1.1 | 0.9
4 | 1 | 0 | 0 | 0 | 0 | 1 | 0.97396 | -0.18333 | 0.4 | 1 | 1.1 | 0.9
6 | 1 | 0 | 0 | 0 | 0 | 1 | 0.97849 | -0.15096 | 0.4 | 1 | 1.1 | 0.9
15 | 1 | 0.00077735 | 0.00019482 | 0 | 0 | 1 | 0.9734 | -0.18732 | 0.4 | 1 | 1.1 | 0.9
5 | 1 | 0.0022486 | 0.00056356 | 0 | 0 | 1 | 0.99622 | -0.026515 | 0.4 | 1 | 1.1 | 0.9
20 | 1 | 0.0036642 | 0.00091833 | 0 | 0 | 1 | 0.99627 | -0.026115 | 0.4 | 1 | 1.1 | 0.9
14 | 1 | 0.0023377 | 0.00058589 | 0 | 0 | 1 | 0.97935 | -0.14483 | 0.4 | 1 | 1.1 | 0.9
72 | 1 | 0 | 0 | 0 | 0 | 1 | 0.97234 | -0.19493 | 0.4 | 1 | 1.1 | 0.9
21 | 1 | 0.002403 | 0.00060225 | 0 | 0 | 1 | 0.99634 | -0.025627 | 0.4 | 1 | 1.1 | 0.9
13 | 1 | 0.00049756 | 0.0001247 | 0 | 0 | 1 | 0.98017 | -0.13903 | 0.4 | 1 | 1.1 | 0.9
7 | 1 | 0.00091775 | 0.00023001 | 0 | 0 | 1 | 0.98366 | -0.11432 | 0.4 | 1 | 1.1 | 0.9
8 | 1 | 0.0013462 | 0.00033738 | 0 | 0 | 1 | 0.98382 | -0.11321 | 0.4 | 1 | 1.1 | 0.9
9 | 1 | 0 | 0 | 0 | 0 | 1 | 0.98205 | -0.12567 | 0.4 | 1 | 1.1 | 0.9
10 | 1 | 0.00090478 | 0.00022676 | 0 | 0 | 1 | 0.98423 | -0.11032 | 0.4 | 1 | 1.1 | 0.9
11 | 1 | 0 | 0 | 0 | 0 | 1 | 0.98144 | -0.12998 | 0.4 | 1 | 1.1 | 0.9
16 | 1 | 0.0007773 | 0.00019481 | 0 | 0 | 1 | 0.9844 | -0.1091 | 0.4 | 1 | 1.1 | 0.9
49 | 1 | 0 | 0 | 0 | 0 | 1 | 0.98446 | -0.10867 | 0.4 | 1 | 1.1 | 0.9
46 | 1 | 0.00070069 | 0.00017561 | 0 | 0 | 1 | 0.98442 | -0.109 | 0.4 | 1 | 1.1 | 0.9
47 | 1 | 0 | 0 | 0 | 0 | 1 | 0.98444 | -0.10884 | 0.4 | 1 | 1.1 | 0.9
85 | 1 | 0.0014286 | 0.00035805 | 0 | 0 | 1 | 0.97234 | -0.19496 | 0.4 | 1 | 1.1 | 0.9
70 | 1 | 0.0014665 | 0.00036755 | 0 | 0 | 1 | 0.97179 | -0.19891 | 0.4 | 1 | 1.1 | 0.9
45 | 1 | 0 | 0 | 0 | 0 | 1 | 0.98594 | -0.098262 | 0.4 | 1 | 1.1 | 0.9
17 | 1 | 0.0037234 | 0.00093318 | 0 | 0 | 1 | 0.98581 | -0.099467 | 0.4 | 1 | 1.1 | 0.9
18 | 1 | 0.0048963 | 0.0012271 | 0 | 0 | 1 | 0.98583 | -0.099327 | 0.4 | 1 | 1.1 | 0.9
19 | 1 | 0.0039113 | 0.00098027 | 0 | 0 | 1 | 0.98605 | -0.097762 | 0.4 | 1 | 1.1 | 0.9
55 | 1 | 0.0045596 | 0.0011427 | 0 | 0 | 1 | 0.98626 | -0.096225 | 0.4 | 1 | 1.1 | 0.9
56 | 1 | 0 | 0 | 0 | 0 | 1 | 0.98683 | -0.092242 | 0.4 | 1 | 1.1 | 0.9
22 | 1 | 0.0036552 | 0.00091607 | 0 | 0 | 1 | 0.99643 | -0.025043 | 0.4 | 1 | 1.1 | 0.9
36 | 1 | 0.0022143 | 0.00055497 | 0 | 0 | 1 | 0.99667 | -0.023352 | 0.4 | 1 | 1.1 | 0.9
34 | 1 | 0.0026517 | 0.00066459 | 0 | 0 | 1 | 0.99708 | -0.020482 | 0.4 | 1 | 1.1 | 0.9
23 | 1 | 0.0015469 | 0.0003877 | 0 | 0 | 1 | 0.9881 | -0.083073 | 0.4 | 1 | 1.1 | 0.9
24 | 1 | 0.002177 | 0.00054561 | 0 | 0 | 1 | 0.98899 | -0.076847 | 0.4 | 1 | 1.1 | 0.9
25 | 1 | 0.0059787 | 0.0014984 | 0 | 0 | 1 | 0.9875 | -0.087292 | 0.4 | 1 | 1.1 | 0.9
26 | 1 | 0.00094484 | 0.0002368 | 0 | 0 | 1 | 0.98934 | -0.074375 | 0.4 | 1 | 1.1 | 0.9
27 | 1 | 0.00094454 | 0.00023672 | 0 | 0 | 1 | 0.98742 | -0.087842 | 0.4 | 1 | 1.1 | 0.9
32 | 1 | 0.005982 | 0.0014992 | 0 | 0 | 1 | 0.98975 | -0.071496 | 0.4 | 1 | 1.1 | 0.9
30 | 1 | 0 | 0 | 0 | 0 | 1 | 0.99078 | -0.064279 | 0.4 | 1 | 1.1 | 0.9
28 | 1 | 0.0036417 | 0.00091271 | 0 | 0 | 1 | 0.9906 | -0.065545 | 0.4 | 1 | 1.1 | 0.9
29 | 1 | 0.0048999 | 0.001228 | 0 | 0 | 1 | 0.9896 | -0.072586 | 0.4 | 1 | 1.1 | 0.9
31 | 1 | 0 | 0 | 0 | 0 | 1 | 0.98872 | -0.078801 | 0.4 | 1 | 1.1 | 0.9
33 | 1 | 0 | 0 | 0 | 0 | 1 | 0.99245 | -0.052606 | 0.4 | 1 | 1.1 | 0.9
54 | 1 | 0 | 0 | 0 | 0 | 1 | 0.99257 | -0.051777 | 0.4 | 1 | 1.1 | 0.9
60 | 1 | 0.0050571 | 0.0012674 | 0 | 0 | 1 | 0.99224 | -0.054093 | 0.4 | 1 | 1.1 | 0.9
66 | 1 | 0 | 0 | 0 | 0 | 1 | 0.98651 | -0.094464 | 0.4 | 1 | 1.1 | 0.9
61 | 1 | 0.00076096 | 0.00019071 | 0 | 0 | 1 | 0.99334 | -0.046323 | 0.4 | 1 | 1.1 | 0.9
52 | 1 | 0.0085192 | 0.0021351 | 0 | 0 | 1 | 0.99225 | -0.054005 | 0.4 | 1 | 1.1 | 0.9
58 | 1 | 0.00076096 | 0.00019071 | 0 | 0 | 1 | 0.9922 | -0.054313 | 0.4 | 1 | 1.1 | 0.9
35 | 1 | 0.0038813 | 0.00097275 | 0 | 0 | 1 | 0.9971 | -0.020327 | 0.4 | 1 | 1.1 | 0.9
37 | 1 | 0.0035189 | 0.00088192 | 0 | 0 | 1 | 0.99759 | -0.01686 | 0.4 | 1 | 1.1 | 0.9
42 | 1 | 0.0023903 | 0.00059906 | 0 | 0 | 1 | 0.99763 | -0.016567 | 0.4 | 1 | 1.1 | 0.9
40 | 1 | 0.0038775 | 0.0009718 | 0 | 0 | 1 | 0.99832 | -0.011785 | 0.4 | 1 | 1.1 | 0.9
38 | 1 | 0.00076072 | 0.00019065 | 0 | 0 | 1 | 0.99841 | -0.011107 | 0.4 | 1 | 1.1 | 0.9
39 | 1 | 0.0035182 | 0.00088174 | 0 | 0 | 1 | 0.99897 | -0.0071739 | 0.4 | 1 | 1.1 | 0.9
41 | 1 | 0.00076096 | 0.00019071 | 0 | 0 | 1 | 0.99965 | -0.0024315 | 0.4 | 1 | 1.1 | 0.9
43 | 3 | 0.0014096 | 0.00035328 | 0 | 0 | 1 | 1 | 0 | 0.4 | 1 | 1.1 | 0.9
44 | 1 | 0 | 0 | 0 | 0 | 1 | 0.99704 | -0.020586 | 0.4 | 1 | 1.1 | 0.9
62 | 1 | 0.001279 | 0.00032054 | 0 | 0 | 1 | 0.99657 | -0.023883 | 0.4 | 1 | 1.1 | 0.9
63 | 1 | 0.0028147 | 0.00070543 | 0 | 0 | 1 | 0.99656 | -0.023915 | 0.4 | 1 | 1.1 | 0.9
64 | 1 | 0.0020713 | 0.00051912 | 0 | 0 | 1 | 0.99608 | -0.027319 | 0.4 | 1 | 1.1 | 0.9
100 | 1 | 0.009139 | 0.0022904 | 0 | 0 | 1 | 0.99413 | -0.041008 | 0.4 | 1 | 1.1 | 0.9
48 | 1 | 0.0034178 | 0.00085659 | 0 | 0 | 1 | 0.98421 | -0.11045 | 0.4 | 1 | 1.1 | 0.9
51 | 1 | 0.0047114 | 0.0011808 | 0 | 0 | 1 | 0.9921 | -0.05506 | 0.4 | 1 | 1.1 | 0.9
53 | 1 | 0.00085542 | 0.00021439 | 0 | 0 | 1 | 0.99209 | -0.055131 | 0.4 | 1 | 1.1 | 0.9
67 | 1 | 0.0037197 | 0.00093225 | 0 | 0 | 1 | 0.98638 | -0.095382 | 0.4 | 1 | 1.1 | 0.9
57 | 1 | 0.00045786 | 0.00011475 | 0 | 0 | 1 | 0.99219 | -0.054408 | 0.4 | 1 | 1.1 | 0.9
59 | 1 | 0.00051513 | 0.0001291 | 0 | 0 | 1 | 0.99218 | -0.054497 | 0.4 | 1 | 1.1 | 0.9
65 | 1 | 0 | 0 | 0 | 0 | 1 | 0.99522 | -0.033327 | 0.4 | 1 | 1.1 | 0.9
99 | 1 | 0.01337 | 0.0033507 | 0 | 0 | 1 | 0.99359 | -0.044837 | 0.4 | 1 | 1.1 | 0.9
88 | 1 | 0.0013981 | 0.0003504 | 0 | 0 | 1 | 0.99463 | -0.03749 | 0.4 | 1 | 1.1 | 0.9
87 | 1 | 0.002244 | 0.00056239 | 0 | 0 | 1 | 0.99432 | -0.039692 | 0.4 | 1 | 1.1 | 0.9
68 | 1 | 0.0022783 | 0.000571 | 0 | 0 | 1 | 0.97128 | -0.20262 | 0.4 | 1 | 1.1 | 0.9
69 | 1 | 0.0010028 | 0.00025134 | 0 | 0 | 1 | 0.97119 | -0.20327 | 0.4 | 1 | 1.1 | 0.9
71 | 1 | 0.0022538 | 0.00056487 | 0 | 0 | 1 | 0.97086 | -0.20561 | 0.4 | 1 | 1.1 | 0.9
75 | 1 | 0.001291 | 0.00032357 | 0 | 0 | 1 | 0.97072 | -0.20664 | 0.4 | 1 | 1.1 | 0.9
73 | 1 | 0.0018464 | 0.00046275 | 0 | 0 | 1 | 0.97056 | -0.20779 | 0.4 | 1 | 1.1 | 0.9
74 | 1 | 0.0014973 | 0.00037525 | 0 | 0 | 1 | 0.97043 | -0.20876 | 0.4 | 1 | 1.1 | 0.9
76 | 1 | 0.0017335 | 0.00043447 | 0 | 0 | 1 | 0.97034 | -0.20938 | 0.4 | 1 | 1.1 | 0.9
82 | 1 | 0.0018302 | 0.00045868 | 0 | 0 | 1 | 0.97027 | -0.20991 | 0.4 | 1 | 1.1 | 0.9
83 | 1 | 0.0016566 | 0.00041519 | 0 | 0 | 1 | 0.97023 | -0.21014 | 0.4 | 1 | 1.1 | 0.9
77 | 1 | 0.0010117 | 0.00025354 | 0 | 0 | 1 | 0.99375 | -0.04368 | 0.4 | 1 | 1.1 | 0.9
78 | 1 | 0.0039951 | 0.0010013 | 0 | 0 | 1 | 0.99379 | -0.043396 | 0.4 | 1 | 1.1 | 0.9
79 | 1 | 0.0013127 | 0.000329 | 0 | 0 | 1 | 0.99364 | -0.044456 | 0.4 | 1 | 1.1 | 0.9
80 | 1 | 0.0040233 | 0.0010083 | 0 | 0 | 1 | 0.99425 | -0.040146 | 0.4 | 1 | 1.1 | 0.9
81 | 1 | 0.003619 | 0.00090702 | 0 | 0 | 1 | 0.99364 | -0.044469 | 0.4 | 1 | 1.1 | 0.9
89 | 1 | 0.0023456 | 0.00058785 | 0 | 0 | 1 | 0.99354 | -0.045185 | 0.4 | 1 | 1.1 | 0.9
90 | 1 | 0.00017236 | 4.3198e-05 | 0 | 0 | 1 | 0.98802 | -0.084268 | 0.4 | 1 | 1.1 | 0.9
91 | 1 | 0.00053803 | 0.00013484 | 0 | 0 | 1 | 0.98802 | -0.084263 | 0.4 | 1 | 1.1 | 0.9
92 | 1 | 0.00079141 | 0.00019835 | 0 | 0 | 1 | 0.98801 | -0.084381 | 0.4 | 1 | 1.1 | 0.9
93 | 1 | 0.0023477 | 0.00058839 | 0 | 0 | 1 | 0.98812 | -0.083608 | 0.4 | 1 | 1.1 | 0.9
94 | 1 | 0.00083438 | 0.00020912 | 0 | 0 | 1 | 0.98798 | -0.084551 | 0.4 | 1 | 1.1 | 0.9
98 | 1 | 0 | 0 | 0 | 0 | 1 | 0.99189 | -0.056864 | 0.4 | 1 | 1.1 | 0.9
96 | 1 | 0.0051578 | 0.0012927 | 0 | 0 | 1 | 0.99288 | -0.04987 | 0.4 | 1 | 1.1 | 0.9
95 | 1 | 0.0011953 | 0.00029958 | 0 | 0 | 1 | 0.98797 | -0.084645 | 0.4 | 1 | 1.1 | 0.9
97 | 1 | 0 | 0 | 0 | 0 | 1 | 0.99344 | -0.045908 | 0.4 | 1 | 1.1 | 0.9

## generator_data
GEN_BUS | PG | QG | QMAX | QMIN | VG | MBASE | GEN_STATUS | PMAX | PMIN
43 | 0.19822 | 0.049914 | 10 | -10 | 1 | 100 | 1 | 10 | 0

## branch_data
F_BUS | T_BUS | BR_R | BR_X | BR_B | RATE_A | RATE_B | RATE_C | TAP | SHIFT | BR_STATUS | ANGMIN | ANGMAX | P_in | Q_in | P_out | Q_out
1 | 2 | 2.2438 | 0.863 | 2.2644e-09 | 0 | 0 | 0 | 0 | 0 | 1 | -90 | 90 | 0.019828 | 0.0049791 | -0.019818 | -0.0049756
1 | 3 | 4.7004 | 1.8079 | 4.7435e-09 | 0 | 0 | 0 | 0 | 0 | 1 | -90 | 90 | -0.020278 | -0.0050919 | 0.020299 | 0.0050997
2 | 4 | 7.8332 | 3.0128 | 7.9051e-09 | 0 | 0 | 0 | 0 | 0 | 1 | -90 | 90 | 0.019151 | 0.0048084 | -0.019119 | -0.0047968
3 | 6 | 5.5905 | 2.1502 | 5.6418e-09 | 0 | 0 | 0 | 0 | 0 | 1 | -90 | 90 | -0.020299 | -0.0050997 | 0.020325 | 0.0051091
4 | 15 | 2.5819 | 0.99305 | 2.6056e-09 | 0 | 0 | 0 | 0 | 0 | 1 | -90 | 90 | 0.019119 | 0.0047968 | -0.019108 | -0.004793
6 | 14 | 3.7844 | 1.4555 | 3.8191e-09 | 0 | 0 | 0 | 0 | 0 | 1 | -90 | 90 | -0.020325 | -0.005109 | 0.020342 | 0.0051154
15 | 72 | 5.1281 | 1.9723 | 5.1751e-09 | 0 | 0 | 0 | 0 | 0 | 1 | -90 | 90 | 0.018331 | 0.0045982 | -0.018312 | -0.0045912
5 | 20 | 2.3038 | 0.88606 | 2.3249e-09 | 0 | 0 | 0 | 0 | 0 | 1 | -90 | 90 | -0.0022486 | -0.00056356 | 0.0022488 | 0.00056338
20 | 21 | 1.0665 | 0.41021 | 1.0763e-09 | 0 | 0 | 0 | 0 | 0 | 1 | -90 | 90 | -0.005913 | -0.0014817 | 0.0059134 | 0.0014818
14 | 13 | 3.2204 | 1.2386 | 3.25e-09 | 0 | 0 | 0 | 0 | 0 | 1 | -90 | 90 | -0.02268 | -0.0057012 | 0.022699 | 0.005708
72 | 85 | 0.26047 | 0.10018 | 2.6286e-10 | 0 | 0 | 0 | 0 | 0 | 1 | -90 | 90 | 0.0014286 | 0.00035803 | -0.0014286 | -0.00035805
72 | 70 | 2.9059 | 1.1177 | 2.9326e-09 | 0 | 0 | 0 | 0 | 0 | 1 | -90 | 90 | 0.016883 | 0.0042332 | -0.016874 | -0.0042299
21 | 22 | 0.90698 | 0.34884 | 9.153e-10 | 0 | 0 | 0 | 0 | 0 | 1 | -90 | 90 | -0.0083164 | -0.002084 | 0.008317 | 0.0020842
13 | 11 | 4.9165 | 1.891 | 4.9616e-09 | 0 | 0 | 0 | 0 | 0 | 1 | -90 | 90 | -0.023196 | -0.0058327 | 0.023225 | 0.0058435
7 | 8 | 0.58391 | 0.22458 | 5.8927e-10 | 0 | 0 | 0 | 0 | 0 | 1 | -90 | 90 | -0.024194 | -0.0060922 | 0.024198 | 0.0060936
7 | 9 | 6.196 | 2.3831 | 6.2528e-09 | 0 | 0 | 0 | 0 | 0 | 1 | -90 | 90 | 0.023276 | 0.0058622 | -0.023239 | -0.0058486
8 | 10 | 1.4395 | 0.55364 | 1.4527e-09 | 0 | 0 | 0 | 0 | 0 | 1 | -90 | 90 | -0.025544 | -0.0064309 | 0.025554 | 0.0064348
9 | 11 | 2.3449 | 0.9019 | 2.3665e-09 | 0 | 0 | 0 | 0 | 0 | 1 | -90 | 90 | 0.023239 | 0.0058486 | -0.023225 | -0.0058435
10 | 16 | 0.58523 | 0.22509 | 5.906e-10 | 0 | 0 | 0 | 0 | 0 | 1 | -90 | 90 | -0.026459 | -0.0066615 | 0.026464 | 0.0066632
16 | 49 | 0.19992 | 0.076892 | 2.0175e-10 | 0 | 0 | 0 | 0 | 0 | 1 | -90 | 90 | -0.027241 | -0.006858 | 0.027242 | 0.0068586
49 | 45 | 4.2266 | 1.6256 | 4.2654e-09 | 0 | 0 | 0 | 0 | 0 | 1 | -90 | 90 | -0.031362 | -0.0078902 | 0.031407 | 0.0079074
49 | 47 | 0.51922 | 0.1997 | 5.2398e-10 | 0 | 0 | 0 | 0 | 0 | 1 | -90 | 90 | 0.0041194 | 0.0010316 | -0.0041193 | -0.0010316
46 | 47 | 2.9059 | 1.1176 | 2.9325e-09 | 0 | 0 | 0 | 0 | 0 | 1 | -90 | 90 | -0.00070069 | -0.00017561 | 0.0007007 | 0.00017533
47 | 48 | 5.9367 | 2.2833 | 5.9912e-09 | 0 | 0 | 0 | 0 | 0 | 1 | -90 | 90 | 0.0034186 | 0.00085631 | -0.0034178 | -0.00085659
70 | 68 | 2.9616 | 1.1391 | 2.9888e-09 | 0 | 0 | 0 | 0 | 0 | 1 | -90 | 90 | 0.015407 | 0.0038623 | -0.015399 | -0.0038596
45 | 27 | 4.2429 | 1.6319 | 4.2818e-09 | 0 | 0 | 0 | 0 | 0 | 1 | -90 | 90 | -0.031407 | -0.0079074 | 0.031453 | 0.0079245
17 | 18 | 0.47805 | 0.18387 | 4.8244e-10 | 0 | 0 | 0 | 0 | 0 | 1 | -90 | 90 | -0.0037234 | -0.00093318 | 0.0037235 | 0.00093316
18 | 19 | 2.2977 | 0.88374 | 2.3188e-09 | 0 | 0 | 0 | 0 | 0 | 1 | -90 | 90 | -0.0086198 | -0.0021603 | 0.0086216 | 0.0021608
19 | 55 | 1.5536 | 0.59754 | 1.5679e-09 | 0 | 0 | 0 | 0 | 0 | 1 | -90 | 90 | -0.012533 | -0.003141 | 0.012536 | 0.0031419
55 | 56 | 2.954 | 1.1362 | 2.9811e-09 | 0 | 0 | 0 | 0 | 0 | 1 | -90 | 90 | -0.017095 | -0.0042847 | 0.017105 | 0.004288
56 | 66 | 7.5638 | 2.9091 | 7.6332e-09 | 0 | 0 | 0 | 0 | 0 | 1 | -90 | 90 | 0.0037213 | 0.00093182 | -0.0037202 | -0.00093212
56 | 31 | 8.2021 | 3.1547 | 8.2774e-09 | 0 | 0 | 0 | 0 | 0 | 1 | -90 | 90 | -0.020826 | -0.0052198 | 0.020865 | 0.0052339
22 | 36 | 1.8268 | 0.70263 | 1.8436e-09 | 0 | 0 | 0 | 0 | 0 | 1 | -90 | 90 | -0.011972 | -0.0030002 | 0.011975 | 0.0030011
36 | 34 | 2.6178 | 1.0069 | 2.6418e-09 | 0 | 0 | 0 | 0 | 0 | 1 | -90 | 90 | -0.014189 | -0.0035561 | 0.014195 | 0.003558
34 | 35 | 0.11923 | 0.045858 | 1.2033e-10 | 0 | 0 | 0 | 0 | 0 | 1 | -90 | 90 | -0.016847 | -0.0042226 | 0.016847 | 0.0042227
23 | 24 | 2.0005 | 0.76943 | 2.0189e-09 | 0 | 0 | 0 | 0 | 0 | 1 | -90 | 90 | -0.039948 | -0.010057 | 0.039983 | 0.01007
23 | 25 | 1.4087 | 0.54182 | 1.4217e-09 | 0 | 0 | 0 | 0 | 0 | 1 | -90 | 90 | 0.038402 | 0.0096692 | -0.038379 | -0.0096606
24 | 26 | 0.75384 | 0.28994 | 1.5215e-09 | 0 | 0 | 0 | 0 | 0 | 1 | -90 | 90 | -0.04216 | -0.010616 | 0.042175 | 0.010621
25 | 27 | 0.21786 | 0.083792 | 2.1986e-10 | 0 | 0 | 0 | 0 | 0 | 1 | -90 | 90 | 0.0324 | 0.0081622 | -0.032398 | -0.0081613
26 | 32 | 0.85918 | 0.33045 | 1.7341e-09 | 0 | 0 | 0 | 0 | 0 | 1 | -90 | 90 | -0.04312 | -0.010858 | 0.043137 | 0.010864
32 | 30 | 1.8919 | 0.72765 | 3.8185e-09 | 0 | 0 | 0 | 0 | 0 | 1 | -90 | 90 | -0.049119 | -0.012364 | 0.049169 | 0.012382
30 | 33 | 1.9143 | 0.73627 | 3.8638e-09 | 0 | 0 | 0 | 0 | 0 | 1 | -90 | 90 | -0.078623 | -0.019775 | 0.078751 | 0.019824
30 | 28 | 0.55075 | 0.21183 | 5.558e-10 | 0 | 0 | 0 | 0 | 0 | 1 | -90 | 90 | 0.029455 | 0.0073925 | -0.02945 | -0.0073906
28 | 29 | 3.4938 | 1.3438 | 3.5258e-09 | 0 | 0 | 0 | 0 | 0 | 1 | -90 | 90 | 0.025808 | 0.0064779 | -0.025783 | -0.0064685
29 | 31 | 3.8027 | 1.4626 | 3.8375e-09 | 0 | 0 | 0 | 0 | 0 | 1 | -90 | 90 | 0.020883 | 0.0052405 | -0.020865 | -0.0052339
33 | 54 | 0.12532 | 0.0482 | 2.5294e-10 | 0 | 0 | 0 | 0 | 0 | 1 | -90 | 90 | -0.085544 | -0.021525 | 0.085554 | 0.021529
33 | 60 | 2.8067 | 1.0795 | 2.8324e-09 | 0 | 0 | 0 | 0 | 0 | 1 | -90 | 90 | 0.0067926 | 0.0017018 | -0.0067912 | -0.0017015
54 | 61 | 0.70752 | 0.27212 | 1.428e-09 | 0 | 0 | 0 | 0 | 0 | 1 | -90 | 90 | -0.099645 | -0.025061 | 0.099721 | 0.02509
54 | 52 | 2.0284 | 0.78017 | 2.0471e-09 | 0 | 0 | 0 | 0 | 0 | 1 | -90 | 90 | 0.014091 | 0.0035317 | -0.014087 | -0.0035303
60 | 58 | 1.6245 | 0.6248 | 1.6394e-09 | 0 | 0 | 0 | 0 | 0 | 1 | -90 | 90 | 0.001734 | 0.00043409 | -0.001734 | -0.00043423
66 | 67 | 3.1273 | 1.2028 | 3.156e-09 | 0 | 0 | 0 | 0 | 0 | 1 | -90 | 90 | 0.0037202 | 0.00093212 | -0.0037197 | -0.00093225
61 | 44 | 3.3283 | 1.2801 | 6.7177e-09 | 0 | 0 | 0 | 0 | 0 | 1 | -90 | 90 | -0.10048 | -0.025281 | 0.10084 | 0.025419
52 | 51 | 2.4308 | 0.93494 | 2.4532e-09 | 0 | 0 | 0 | 0 | 0 | 1 | -90 | 90 | 0.0055677 | 0.0013952 | -0.0055669 | -0.0013951
58 | 57 | 1.2511 | 0.4812 | 1.2626e-09 | 0 | 0 | 0 | 0 | 0 | 1 | -90 | 90 | 0.00097301 | 0.00024352 | -0.000973 | -0.00024364
35 | 37 | 2.1677 | 0.83372 | 2.1876e-09 | 0 | 0 | 0 | 0 | 0 | 1 | -90 | 90 | -0.020728 | -0.0051955 | 0.020738 | 0.0051991
37 | 42 | 0.15631 | 0.060119 | 1.5774e-10 | 0 | 0 | 0 | 0 | 0 | 1 | -90 | 90 | -0.024257 | -0.006081 | 0.024258 | 0.0060814
42 | 40 | 2.329 | 0.89577 | 2.3504e-09 | 0 | 0 | 0 | 0 | 0 | 1 | -90 | 90 | -0.026649 | -0.0066804 | 0.026666 | 0.006687
40 | 38 | 0.2887 | 0.11104 | 2.9135e-10 | 0 | 0 | 0 | 0 | 0 | 1 | -90 | 90 | -0.030544 | -0.0076588 | 0.030547 | 0.0076599
38 | 39 | 1.6336 | 0.62829 | 1.6485e-09 | 0 | 0 | 0 | 0 | 0 | 1 | -90 | 90 | -0.031307 | -0.0078505 | 0.031324 | 0.0078569
39 | 41 | 1.7728 | 0.68186 | 1.7891e-09 | 0 | 0 | 0 | 0 | 0 | 1 | -90 | 90 | -0.034843 | -0.0087387 | 0.034865 | 0.0087473
41 | 43 | 0.89041 | 0.34247 | 8.9858e-10 | 0 | 0 | 0 | 0 | 0 | 1 | -90 | 90 | -0.035626 | -0.008938 | 0.035638 | 0.0089426
43 | 44 | 1.6762 | 0.64468 | 3.3831e-09 | 0 | 0 | 0 | 0 | 0 | 1 | -90 | 90 | 0.16118 | 0.040618 | -0.16071 | -0.04044
44 | 62 | 1.8301 | 0.70388 | 1.8469e-09 | 0 | 0 | 0 | 0 | 0 | 1 | -90 | 90 | 0.023363 | 0.0058615 | -0.023352 | -0.0058576
44 | 63 | 1.1827 | 0.45489 | 1.1936e-09 | 0 | 0 | 0 | 0 | 0 | 1 | -90 | 90 | 0.036505 | 0.0091593 | -0.036489 | -0.0091529
62 | 64 | 2.0162 | 0.77548 | 2.0347e-09 | 0 | 0 | 0 | 0 | 0 | 1 | -90 | 90 | 0.022073 | 0.0055371 | -0.022063 | -0.0055332
63 | 100 | 6.5626 | 2.5241 | 6.6229e-09 | 0 | 0 | 0 | 0 | 0 | 1 | -90 | 90 | 0.033674 | 0.0084475 | -0.033594 | -0.0084175
64 | 65 | 3.8864 | 1.4948 | 3.9221e-09 | 0 | 0 | 0 | 0 | 0 | 1 | -90 | 90 | 0.019991 | 0.0050141 | -0.019975 | -0.0050081
100 | 99 | 2.0133 | 0.77434 | 2.0317e-09 | 0 | 0 | 0 | 0 | 0 | 1 | -90 | 90 | 0.024455 | 0.0061271 | -0.024442 | -0.0061223
51 | 53 | 1.0593 | 0.40742 | 1.069e-09 | 0 | 0 | 0 | 0 | 0 | 1 | -90 | 90 | 0.00085542 | 0.00021429 | -0.00085542 | -0.00021439
57 | 59 | 2.211 | 0.85038 | 2.2313e-09 | 0 | 0 | 0 | 0 | 0 | 1 | -90 | 90 | 0.00051513 | 0.00012889 | -0.00051513 | -0.0001291
65 | 88 | 2.6895 | 1.0344 | 2.7142e-09 | 0 | 0 | 0 | 0 | 0 | 1 | -90 | 90 | 0.019975 | 0.0050081 | -0.019963 | -0.0050039
99 | 97 | 1.2407 | 0.47719 | 1.2521e-09 | 0 | 0 | 0 | 0 | 0 | 1 | -90 | 90 | 0.011073 | 0.0027715 | -0.011071 | -0.002771
88 | 87 | 1.5285 | 0.58787 | 1.5425e-09 | 0 | 0 | 0 | 0 | 0 | 1 | -90 | 90 | 0.018565 | 0.0046535 | -0.018559 | -0.0046515
87 | 80 | 0.35813 | 0.13774 | 3.6142e-10 | 0 | 0 | 0 | 0 | 0 | 1 | -90 | 90 | 0.016315 | 0.0040891 | -0.016314 | -0.0040887
68 | 69 | 0.60682 | 0.23339 | 6.1239e-10 | 0 | 0 | 0 | 0 | 0 | 1 | -90 | 90 | 0.013121 | 0.0032886 | -0.01312 | -0.0032882
69 | 71 | 2.3757 | 0.91375 | 2.3975e-09 | 0 | 0 | 0 | 0 | 0 | 1 | -90 | 90 | 0.012117 | 0.0030369 | -0.012113 | -0.0030356
71 | 75 | 1.2772 | 0.49122 | 1.2889e-09 | 0 | 0 | 0 | 0 | 0 | 1 | -90 | 90 | 0.0098592 | 0.0024707 | -0.0098578 | -0.0024703
75 | 73 | 1.6439 | 0.63225 | 1.6589e-09 | 0 | 0 | 0 | 0 | 0 | 1 | -90 | 90 | 0.0085668 | 0.0021467 | -0.0085655 | -0.0021464
73 | 74 | 1.7701 | 0.6808 | 1.7863e-09 | 0 | 0 | 0 | 0 | 0 | 1 | -90 | 90 | 0.0067191 | 0.0016836 | -0.0067182 | -0.0016834
74 | 76 | 1.4732 | 0.56662 | 1.4867e-09 | 0 | 0 | 0 | 0 | 0 | 1 | -90 | 90 | 0.005221 | 0.0013082 | -0.0052205 | -0.0013081
76 | 82 | 1.8473 | 0.71048 | 1.8642e-09 | 0 | 0 | 0 | 0 | 0 | 1 | -90 | 90 | 0.003487 | 0.00087366 | -0.0034868 | -0.00087374
82 | 83 | 1.6949 | 0.65187 | 1.7104e-09 | 0 | 0 | 0 | 0 | 0 | 1 | -90 | 90 | 0.0016566 | 0.00041505 | -0.0016566 | -0.00041519
77 | 78 | 0.44128 | 0.16972 | 4.4533e-10 | 0 | 0 | 0 | 0 | 0 | 1 | -90 | 90 | -0.00829 | -0.0020773 | 0.0082903 | 0.0020774
77 | 79 | 1.3697 | 0.5268 | 1.3823e-09 | 0 | 0 | 0 | 0 | 0 | 1 | -90 | 90 | 0.0072784 | 0.0018237 | -0.0072776 | -0.0018236
78 | 80 | 3.4034 | 1.309 | 3.4347e-09 | 0 | 0 | 0 | 0 | 0 | 1 | -90 | 90 | -0.012285 | -0.0030786 | 0.012291 | 0.0030804
79 | 81 | 0.027587 | 0.01061 | 2.784e-11 | 0 | 0 | 0 | 0 | 0 | 1 | -90 | 90 | 0.0059648 | 0.0014946 | -0.0059648 | -0.0014946
81 | 89 | 3.9248 | 1.5095 | 3.9608e-09 | 0 | 0 | 0 | 0 | 0 | 1 | -90 | 90 | 0.0023458 | 0.00058755 | -0.0023456 | -0.00058785
90 | 91 | 0.023589 | 0.0090726 | 2.3805e-11 | 0 | 0 | 0 | 0 | 0 | 1 | -90 | 90 | -0.0029936 | -0.00075003 | 0.0029936 | 0.00075003
90 | 92 | 0.5077 | 0.19527 | 5.1236e-10 | 0 | 0 | 0 | 0 | 0 | 1 | -90 | 90 | 0.0028212 | 0.00070683 | -0.0028212 | -0.00070686
91 | 93 | 2.3564 | 0.90632 | 2.378e-09 | 0 | 0 | 0 | 0 | 0 | 1 | -90 | 90 | -0.0035316 | -0.00088487 | 0.0035319 | 0.00088476
92 | 94 | 1.0639 | 0.40917 | 1.0736e-09 | 0 | 0 | 0 | 0 | 0 | 1 | -90 | 90 | 0.0020298 | 0.00050852 | -0.0020297 | -0.0005086
93 | 98 | 57.8283 | 22.2416 | 5.8359e-08 | 0 | 0 | 0 | 0 | 0 | 1 | -90 | 90 | -0.0058796 | -0.0014731 | 0.0059014 | 0.0014758
94 | 95 | 1.0002 | 0.3847 | 1.0094e-09 | 0 | 0 | 0 | 0 | 0 | 1 | -90 | 90 | 0.0011953 | 0.00029949 | -0.0011953 | -0.00029958
98 | 96 | 15.1268 | 5.818 | 1.5266e-08 | 0 | 0 | 0 | 0 | 0 | 1 | -90 | 90 | -0.0059014 | -0.0014758 | 0.0059071 | 0.0014765
96 | 97 | 4.587 | 1.7642 | 4.6291e-09 | 0 | 0 | 0 | 0 | 0 | 1 | -90 | 90 | -0.011065 | -0.0027692 | 0.011071 | 0.002771