## bus_data
BUS_I | BUS_TYPE | Pd | Qd | Gs | Bs | area | Vm | Va | baseKV | zone | Vmax | Vmin
1 | 1 | 0.00014728 | 3.6911e-05 | 0 | 0 | 1 | 0.97603 | -0.16852 | 0.4 | 1 | 1.1 | 0.9
2 | 1 | 0 | 0 | 0 | 0 | 1 | 0.97603 | -0.16847 | 0.4 | 1 | 1.1 | 0.9
3 | 1 | 0 | 0 | 0 | 0 | 1 | 0.98011 | -0.13936 | 0.4 | 1 | 1.1 | 0.9
6 | 1 | 0 | 0 | 0 | 0 | 1 | 0.97177 | -0.19909 | 0.4 | 1 | 1.1 | 0.9
59 | 1 | 0.00014539 | 3.6438e-05 | 0 | 0 | 1 | 0.98047 | -0.13682 | 0.4 | 1 | 1.1 | 0.9
143 | 1 | 0.011146 | 0.0027934 | 0 | 0 | 1 | 0.97163 | -0.20006 | 0.4 | 1 | 1.1 | 0.9
61 | 1 | 0 | 0 | 0 | 0 | 1 | 0.99122 | -0.060755 | 0.4 | 1 | 1.1 | 0.9
103 | 1 | 0.0014548 | 0.0003646 | 0 | 0 | 1 | 0.99215 | -0.054227 | 0.4 | 1 | 1.1 | 0.9
104 | 1 | 0 | 0 | 0 | 0 | 1 | 0.98031 | -0.13757 | 0.4 | 1 | 1.1 | 0.9
58 | 1 | 0 | 0 | 0 | 0 | 1 | 0.98478 | -0.10623 | 0.4 | 1 | 1.1 | 0.9
73 | 1 | 0 | 0 | 0 | 0 | 1 | 0.97382 | -0.18389 | 0.4 | 1 | 1.1 | 0.9
123 | 1 | 0.0034151 | 0.00085592 | 0 | 0 | 1 | 0.97351 | -0.18612 | 0.4 | 1 | 1.1 | 0.9
71 | 1 | 0 | 0 | 0 | 0 | 1 | 0.97436 | -0.18 | 0.4 | 1 | 1.1 | 0.9
99 | 1 | 0 | 0 | 0 | 0 | 1 | 0.99255 | -0.051488 | 0.4 | 1 | 1.1 | 0.9
135 | 1 | 0.003182 | 0.00079749 | 0 | 0 | 1 | 0.97429 | -0.18059 | 0.4 | 1 | 1.1 | 0.9
125 | 1 | 0 | 0 | 0 | 0 | 1 | 0.97295 | -0.19013 | 0.4 | 1 | 1.1 | 0.9
130 | 1 | 0.0069144 | 0.0017329 | 0 | 0 | 1 | 0.97224 | -0.19525 | 0.4 | 1 | 1.1 | 0.9
74 | 1 | 0.014112 | 0.0035367 | 0 | 0 | 1 | 0.97336 | -0.18718 | 0.4 | 1 | 1.1 | 0.9
63 | 1 | 0.00079218 | 0.00019854 | 0 | 0 | 1 | 0.98128 | -0.13063 | 0.4 | 1 | 1.1 | 0.9
64 | 1 | 0.00074376 | 0.0001864 | 0 | 0 | 1 | 0.98128 | -0.13058 | 0.4 | 1 | 1.1 | 0.9
65 | 1 | 0.00027996 | 7.0164e-05 | 0 | 0 | 1 | 0.98127 | -0.13067 | 0.4 | 1 | 1.1 | 0.9
66 | 1 | 0 | 0 | 0 | 0 | 1 | 0.98134 | -0.13019 | 0.4 | 1 | 1.1 | 0.9
67 | 1 | 0 | 0 | 0 | 0 | 1 | 0.97971 | -0.14174 | 0.4 | 1 | 1.1 | 0.9
68 | 1 | 0.0063549 | 0.0015927 | 0 | 0 | 1 | 0.98246 | -0.1222 | 0.4 | 1 | 1.1 | 0.9
77 | 1 | 0 | 0 | 0 | 0 | 1 | 0.97719 | -0.15969 | 0.4 | 1 | 1.1 | 0.9
105 | 1 | 0.00062808 | 0.00015741 | 0 | 0 | 1 | 0.97966 | -0.14208 | 0.4 | 1 | 1.1 | 0.9
93 | 1 | 0.0013803 | 0.00034593 | 0 | 0 | 1 | 0.98345 | -0.1152 | 0.4 | 1 | 1.1 | 0.9
72 | 1 | 0 | 0 | 0 | 0 | 1 | 0.97614 | -0.16719 | 0.4 | 1 | 1.1 | 0.9
75 | 1 | 0.0014686 | 0.00036806 | 0 | 0 | 1 | 0.97713 | -0.16014 | 0.4 | 1 | 1.1 | 0.9
106 | 1 | 0.00091683 | 0.00022978 | 0 | 0 | 1 | 0.97964 | -0.14226 | 0.4 | 1 | 1.1 | 0.9
94 | 1 | 0.0013054 | 0.00032715 | 0 | 0 | 1 | 0.98396 | -0.11165 | 0.4 | 1 | 1.1 | 0.9
69 | 1 | 0.0025828 | 0.00064732 | 0 | 0 | 1 | 0.97395 | -0.18293 | 0.4 | 1 | 1.1 | 0.9
70 | 1 | 0.0025872 | 0.0006484 | 0 | 0 | 1 | 0.97392 | -0.18318 | 0.4 | 1 | 1.1 | 0.9
126 | 1 | 0.00077857 | 0.00019513 | 0 | 0 | 1 | 0.97602 | -0.16812 | 0.4 | 1 | 1.1 | 0.9
127 | 1 | 0.0022765 | 0.00057054 | 0 | 0 | 1 | 0.97579 | -0.16972 | 0.4 | 1 | 1.1 | 0.9
124 | 1 | 0.0011589 | 0.00029045 | 0 | 0 | 1 | 0.97351 | -0.18613 | 0.4 | 1 | 1.1 | 0.9
76 | 1 | 0.00050259 | 0.00012596 | 0 | 0 | 1 | 0.97711 | -0.16027 | 0.4 | 1 | 1.1 | 0.9
136 | 1 | 0.010336 | 0.0025904 | 0 | 0 | 1 | 0.97042 | -0.20837 | 0.4 | 1 | 1.1 | 0.9
87 | 1 | 0.0029147 | 0.00073049 | 0 | 0 | 1 | 0.97258 | -0.19269 | 0.4 | 1 | 1.1 | 0.9
88 | 1 | 0.00041765 | 0.00010467 | 0 | 0 | 1 | 0.97253 | -0.19306 | 0.4 | 1 | 1.1 | 0.9
89 | 1 | 0 | 0 | 0 | 0 | 1 | 0.9727 | -0.19185 | 0.4 | 1 | 1.1 | 0.9
90 | 1 | 0.0017572 | 0.0004404 | 0 | 0 | 1 | 0.97251 | -0.19319 | 0.4 | 1 | 1.1 | 0.9
91 | 1 | 0.0020335 | 0.00050964 | 0 | 0 | 1 | 0.97273 | -0.1916 | 0.4 | 1 | 1.1 | 0.9
92 | 1 | 0.00046283 | 0.000116 | 0 | 0 | 1 | 0.97267 | -0.19204 | 0.4 | 1 | 1.1 | 0.9
112 | 1 | 0.0020472 | 0.00051307 | 0 | 0 | 1 | 0.97283 | -0.19089 | 0.4 | 1 | 1.1 | 0.9
128 | 1 | 0.00032037 | 8.0292e-05 | 0 | 0 | 1 | 0.97266 | -0.1921 | 0.4 | 1 | 1.1 | 0.9
110 | 1 | 0.0064366 | 0.0016132 | 0 | 0 | 1 | 0.973 | -0.18972 | 0.4 | 1 | 1.1 | 0.9
129 | 1 | 0.00040869 | 0.00010243 | 0 | 0 | 1 | 0.97266 | -0.19216 | 0.4 | 1 | 1.1 | 0.9
95 | 1 | 0.0013998 | 0.00035083 | 0 | 0 | 1 | 0.98474 | -0.10612 | 0.4 | 1 | 1.1 | 0.9
96 | 1 | 0 | 0 | 0 | 0 | 1 | 0.98483 | -0.10544 | 0.4 | 1 | 1.1 | 0.9
122 | 1 | 0.00093931 | 0.00023541 | 0 | 0 | 1 | 0.983 | -0.11836 | 0.4 | 1 | 1.1 | 0.9
98 | 1 | 0 | 0 | 0 | 0 | 1 | 0.98749 | -0.086746 | 0.4 | 1 | 1.1 | 0.9
120 | 1 | 0 | 0 | 0 | 0 | 1 | 0.98208 | -0.12489 | 0.4 | 1 | 1.1 | 0.9
100 | 1 | 0.0023327 | 0.00058463 | 0 | 0 | 1 | 0.98744 | -0.087159 | 0.4 | 1 | 1.1 | 0.9
101 | 1 | 0.0016033 | 0.00040182 | 0 | 0 | 1 | 0.98729 | -0.088215 | 0.4 | 1 | 1.1 | 0.9
97 | 1 | 0.0058774 | 0.001473 | 0 | 0 | 1 | 0.99016 | -0.068108 | 0.4 | 1 | 1.1 | 0.9
102 | 1 | 0.0038469 | 0.00096413 | 0 | 0 | 1 | 0.99398 | -0.041499 | 0.4 | 1 | 1.1 | 0.9
131 | 1 | 0.0046941 | 0.0011765 | 0 | 0 | 1 | 0.98721 | -0.088756 | 0.4 | 1 | 1.1 | 0.9
108 | 1 | 0.00379 | 0.00094986 | 0 | 0 | 1 | 0.99502 | -0.034315 | 0.4 | 1 | 1.1 | 0.9
107 | 1 | 0.0033096 | 0.00082946 | 0 | 0 | 1 | 0.99707 | -0.02015 | 0.4 | 1 | 1.1 | 0.9
109 | 3 | 0.00041194 | 0.00010324 | 0 | 0 | 1 | 1 | 0 | 0.4 | 1 | 1.1 | 0.9
111 | 1 | 0.0093734 | 0.0023492 | 0 | 0 | 1 | 0.9732 | -0.18827 | 0.4 | 1 | 1.1 | 0.9
113 | 1 | 0.0074568 | 0.0018689 | 0 | 0 | 1 | 0.97404 | -0.18218 | 0.4 | 1 | 1.1 | 0.9
114 | 1 | 0.0028777 | 0.00072121 | 0 | 0 | 1 | 0.97411 | -0.18172 | 0.4 | 1 | 1.1 | 0.9
115 | 1 | 0 | 0 | 0 | 0 | 1 | 0.97487 | -0.17628 | 0.4 | 1 | 1.1 | 0.9
116 | 1 | 0.0027257 | 0.00068313 | 0 | 0 | 1 | 0.97604 | -0.16785 | 0.4 | 1 | 1.1 | 0.9
117 | 1 | 0.013706 | 0.0034349 | 0 | 0 | 1 | 0.97457 | -0.17844 | 0.4 | 1 | 1.1 | 0.9
119 | 1 | 0.0034783 | 0.00087173 | 0 | 0 | 1 | 0.9777 | -0.15596 | 0.4 | 1 | 1.1 | 0.9
134 | 1 | 0.0014088 | 0.00035308 | 0 | 0 | 1 | 0.9744 | -0.17965 | 0.4 | 1 | 1.1 | 0.9
118 | 1 | 0.0020656 | 0.0005177 | 0 | 0 | 1 | 0.97989 | -0.14043 | 0.4 | 1 | 1.1 | 0.9
121 | 1 | 0 | 0 | 0 | 0 | 1 | 0.97432 | -0.1802 | 0.4 | 1 | 1.1 | 0.9
133 | 1 | 0.0019777 | 0.00049566 | 0 | 0 | 1 | 0.97422 | -0.18089 | 0.4 | 1 | 1.1 | 0.9
132 | 1 | 0.0015773 | 0.00039531 | 0 | 0 | 1 | 0.97417 | -0.18126 | 0.4 | 1 | 1.1 | 0.9

## generator_data
GEN_BUS | PG | QG | QMAX | QMIN | VG | MBASE | GEN_STATUS | PMAX | PMIN
109 | 0.17001 | 0.043055 | 10 | -10 | 1 | 100 | 1 | 10 | 0

## branch_data
F_BUS | T_BUS | BR_R | BR_X | BR_B | RATE_A | RATE_B | RATE_C | TAP | SHIFT | BR_STATUS | ANGMIN | ANGMAX | P_in | Q_in | P_out | Q_out
1 | 2 | 4.1086 | 1.5802 | 4.1463e-09 | 0 | 0 | 0 | 0 | 0 | 1 | -90 | 90 | -0.00014727 | -3.6911e-05 | 0.00014727 | 3.6516e-05
2 | 3 | 32.0024 | 12.3086 | 3.2296e-08 | 0 | 0 | 0 | 0 | 0 | 1 | -90 | 90 | -0.011342 | -0.0028454 | 0.011388 | 0.00286
2 | 6 | 33.9103 | 13.0424 | 3.4221e-08 | 0 | 0 | 0 | 0 | 0 | 1 | -90 | 90 | 0.011195 | 0.0028089 | -0.011147 | -0.0027939
3 | 59 | 2.8012 | 1.0774 | 2.8269e-09 | 0 | 0 | 0 | 0 | 0 | 1 | -90 | 90 | -0.011388 | -0.0028599 | 0.011392 | 0.0028612
6 | 143 | 1.0624 | 0.4086 | 1.0721e-09 | 0 | 0 | 0 | 0 | 0 | 1 | -90 | 90 | 0.011147 | 0.0027939 | -0.011146 | -0.0027934
59 | 58 | 33.4183 | 12.8532 | 6.745e-08 | 0 | 0 | 0 | 0 | 0 | 1 | -90 | 90 | -0.011537 | -0.0028976 | 0.011586 | 0.00291
61 | 103 | 3.3133 | 1.2743 | 1.0031e-08 | 0 | 0 | 0 | 0 | 0 | 1 | -90 | 90 | -0.025445 | -0.0064054 | 0.025469 | 0.0064133
61 | 104 | 71.5171 | 27.5066 | 7.2173e-08 | 0 | 0 | 0 | 0 | 0 | 1 | -90 | 90 | 0.013786 | 0.003477 | -0.013638 | -0.0034274
61 | 58 | 49.9425 | 19.2087 | 1.008e-07 | 0 | 0 | 0 | 0 | 0 | 1 | -90 | 90 | 0.01166 | 0.0029284 | -0.011586 | -0.00291
103 | 99 | 1.3159 | 0.50611 | 3.9839e-09 | 0 | 0 | 0 | 0 | 0 | 1 | -90 | 90 | -0.026923 | -0.0067779 | 0.026934 | 0.0067815
104 | 135 | 39.4788 | 15.1842 | 3.9841e-08 | 0 | 0 | 0 | 0 | 0 | 1 | -90 | 90 | 0.013638 | 0.0034274 | -0.013557 | -0.0034
73 | 123 | 6.0183 | 2.3147 | 6.0735e-09 | 0 | 0 | 0 | 0 | 0 | 1 | -90 | 90 | 0.0045754 | 0.0011463 | -0.004574 | -0.0011464
73 | 71 | 10.4972 | 4.0374 | 1.0594e-08 | 0 | 0 | 0 | 0 | 0 | 1 | -90 | 90 | -0.0045754 | -0.0011463 | 0.0045778 | 0.0011463
123 | 124 | 0.069969 | 0.026911 | 7.0611e-11 | 0 | 0 | 0 | 0 | 0 | 1 | -90 | 90 | 0.0011589 | 0.00029045 | -0.0011589 | -0.00029045
71 | 72 | 5.1498 | 1.9807 | 5.1971e-09 | 0 | 0 | 0 | 0 | 0 | 1 | -90 | 90 | -0.030804 | -0.0077209 | 0.030859 | 0.0077415
71 | 74 | 4.2201 | 1.6231 | 4.2589e-09 | 0 | 0 | 0 | 0 | 0 | 1 | -90 | 90 | 0.021054 | 0.0052789 | -0.021033 | -0.0052713
71 | 69 | 7.0077 | 2.6953 | 7.072e-09 | 0 | 0 | 0 | 0 | 0 | 1 | -90 | 90 | 0.0051721 | 0.0012958 | -0.00517 | -0.0012956
99 | 102 | 0.82648 | 0.31788 | 2.5022e-09 | 0 | 0 | 0 | 0 | 0 | 1 | -90 | 90 | -0.15746 | -0.039749 | 0.15768 | 0.039834
99 | 97 | 1.6542 | 0.63623 | 5.0081e-09 | 0 | 0 | 0 | 0 | 0 | 1 | -90 | 90 | 0.13052 | 0.032968 | -0.13022 | -0.032851
135 | 136 | 33.0727 | 12.7203 | 3.3376e-08 | 0 | 0 | 0 | 0 | 0 | 1 | -90 | 90 | 0.010375 | 0.0026026 | -0.010335 | -0.0025904
125 | 130 | 9.135 | 3.5134 | 9.2188e-09 | 0 | 0 | 0 | 0 | 0 | 1 | -90 | 90 | 0.0069191 | 0.0017339 | -0.0069142 | -0.0017329
125 | 74 | 5.2425 | 2.0164 | 5.2906e-09 | 0 | 0 | 0 | 0 | 0 | 1 | -90 | 90 | -0.0069192 | -0.0017339 | 0.006922 | 0.0017345
63 | 64 | 0.59008 | 0.22695 | 5.9549e-10 | 0 | 0 | 0 | 0 | 0 | 1 | -90 | 90 | -0.0010721 | -0.00026851 | 0.0010721 | 0.00026846
63 | 65 | 1.9962 | 0.76778 | 2.0146e-09 | 0 | 0 | 0 | 0 | 0 | 1 | -90 | 90 | 0.00027996 | 6.9971e-05 | -0.00027995 | -7.0164e-05
64 | 66 | 2.6555 | 1.0213 | 2.6798e-09 | 0 | 0 | 0 | 0 | 0 | 1 | -90 | 90 | -0.0018159 | -0.00045486 | 0.001816 | 0.00045464
66 | 67 | 3.8665 | 1.4871 | 3.9019e-09 | 0 | 0 | 0 | 0 | 0 | 1 | -90 | 90 | 0.037617 | 0.0094565 | -0.037556 | -0.0094336
66 | 68 | 2.5585 | 0.98406 | 5.1641e-09 | 0 | 0 | 0 | 0 | 0 | 1 | -90 | 90 | -0.039433 | -0.0099111 | 0.039476 | 0.0099275
67 | 77 | 6.2452 | 2.402 | 6.3025e-09 | 0 | 0 | 0 | 0 | 0 | 1 | -90 | 90 | 0.036011 | 0.0090469 | -0.035921 | -0.0090131
67 | 105 | 2.7845 | 1.071 | 2.8101e-09 | 0 | 0 | 0 | 0 | 0 | 1 | -90 | 90 | 0.001545 | 0.00038672 | -0.0015449 | -0.00038696
68 | 93 | 1.9314 | 0.74283 | 3.8982e-09 | 0 | 0 | 0 | 0 | 0 | 1 | -90 | 90 | -0.045831 | -0.01152 | 0.045876 | 0.011537
77 | 72 | 2.7533 | 1.059 | 2.7785e-09 | 0 | 0 | 0 | 0 | 0 | 1 | -90 | 90 | 0.03395 | 0.0085196 | -0.033915 | -0.0085063
77 | 75 | 2.8325 | 1.0894 | 2.8585e-09 | 0 | 0 | 0 | 0 | 0 | 1 | -90 | 90 | 0.0019713 | 0.00049348 | -0.0019712 | -0.00049371
105 | 106 | 2.474 | 0.95153 | 2.4967e-09 | 0 | 0 | 0 | 0 | 0 | 1 | -90 | 90 | 0.00091684 | 0.00022955 | -0.00091682 | -0.00022978
93 | 94 | 0.95476 | 0.36722 | 2.8906e-09 | 0 | 0 | 0 | 0 | 0 | 1 | -90 | 90 | -0.047256 | -0.011883 | 0.04728 | 0.011892
72 | 126 | 3.749 | 1.4419 | 3.7834e-09 | 0 | 0 | 0 | 0 | 0 | 1 | -90 | 90 | 0.0030559 | 0.00076482 | -0.0030555 | -0.00076503
75 | 76 | 3.3325 | 1.2817 | 3.3631e-09 | 0 | 0 | 0 | 0 | 0 | 1 | -90 | 90 | 0.00050259 | 0.00012564 | -0.00050258 | -0.00012596
94 | 95 | 1.4454 | 0.55593 | 4.3761e-09 | 0 | 0 | 0 | 0 | 0 | 1 | -90 | 90 | -0.048585 | -0.012219 | 0.048623 | 0.012233
69 | 70 | 1.1935 | 0.45903 | 1.2044e-09 | 0 | 0 | 0 | 0 | 0 | 1 | -90 | 90 | 0.0025872 | 0.00064833 | -0.0025871 | -0.00064841
126 | 127 | 8.6913 | 3.3428 | 8.7711e-09 | 0 | 0 | 0 | 0 | 0 | 1 | -90 | 90 | 0.0022769 | 0.0005699 | -0.0022764 | -0.00057054
87 | 88 | 2.1177 | 0.81451 | 2.1372e-09 | 0 | 0 | 0 | 0 | 0 | 1 | -90 | 90 | 0.002175 | 0.00054484 | -0.0021748 | -0.000545
87 | 89 | 2.0225 | 0.7779 | 2.0411e-09 | 0 | 0 | 0 | 0 | 0 | 1 | -90 | 90 | -0.0050896 | -0.0012753 | 0.0050902 | 0.0012754
88 | 90 | 0.90461 | 0.34793 | 9.1291e-10 | 0 | 0 | 0 | 0 | 0 | 1 | -90 | 90 | 0.0017572 | 0.00044033 | -0.0017572 | -0.0004404
89 | 91 | 0.50009 | 0.19234 | 5.0468e-10 | 0 | 0 | 0 | 0 | 0 | 1 | -90 | 90 | -0.0062821 | -0.0015737 | 0.0062823 | 0.0015737
89 | 92 | 1.9822 | 0.76237 | 2.0004e-09 | 0 | 0 | 0 | 0 | 0 | 1 | -90 | 90 | 0.0011919 | 0.00029828 | -0.0011919 | -0.00029846
91 | 112 | 1.0495 | 0.40365 | 1.0591e-09 | 0 | 0 | 0 | 0 | 0 | 1 | -90 | 90 | -0.0083158 | -0.0020833 | 0.0083166 | 0.0020836
92 | 128 | 0.97735 | 0.3759 | 9.8632e-10 | 0 | 0 | 0 | 0 | 0 | 1 | -90 | 90 | 0.00072905 | 0.00018246 | -0.00072905 | -0.00018255
112 | 110 | 1.3911 | 0.53505 | 1.4039e-09 | 0 | 0 | 0 | 0 | 0 | 1 | -90 | 90 | -0.010364 | -0.0025966 | 0.010365 | 0.0025971
128 | 129 | 1.7547 | 0.67487 | 1.7708e-09 | 0 | 0 | 0 | 0 | 0 | 1 | -90 | 90 | 0.00040868 | 0.00010226 | -0.00040868 | -0.00010243
110 | 111 | 1.065 | 0.40963 | 1.0748e-09 | 0 | 0 | 0 | 0 | 0 | 1 | -90 | 90 | -0.016802 | -0.0042103 | 0.016805 | 0.0042115
95 | 96 | 0.17312 | 0.066583 | 5.2412e-10 | 0 | 0 | 0 | 0 | 0 | 1 | -90 | 90 | -0.050022 | -0.012584 | 0.050027 | 0.012585
96 | 122 | 2.5292 | 0.97277 | 2.5524e-09 | 0 | 0 | 0 | 0 | 0 | 1 | -90 | 90 | 0.065057 | 0.016391 | -0.06494 | -0.016346
96 | 98 | 2.0755 | 0.79825 | 6.2835e-09 | 0 | 0 | 0 | 0 | 0 | 1 | -90 | 90 | -0.11508 | -0.028976 | 0.11539 | 0.029091
122 | 120 | 1.2947 | 0.49798 | 1.3066e-09 | 0 | 0 | 0 | 0 | 0 | 1 | -90 | 90 | 0.064 | 0.016111 | -0.063942 | -0.016088
98 | 100 | 2.2502 | 0.86546 | 2.2708e-09 | 0 | 0 | 0 | 0 | 0 | 1 | -90 | 90 | 0.0023328 | 0.00058446 | -0.0023327 | -0.00058463
98 | 101 | 2.9622 | 1.1393 | 2.9894e-09 | 0 | 0 | 0 | 0 | 0 | 1 | -90 | 90 | 0.006299 | 0.0015785 | -0.0062977 | -0.0015783
98 | 97 | 1.9341 | 0.74388 | 5.8555e-09 | 0 | 0 | 0 | 0 | 0 | 1 | -90 | 90 | -0.12402 | -0.031254 | 0.12434 | 0.031379
120 | 118 | 3.0682 | 1.1801 | 3.0963e-09 | 0 | 0 | 0 | 0 | 0 | 1 | -90 | 90 | 0.063942 | 0.016088 | -0.063804 | -0.016035
101 | 131 | 1.4636 | 0.56292 | 1.477e-09 | 0 | 0 | 0 | 0 | 0 | 1 | -90 | 90 | 0.0046944 | 0.0011764 | -0.0046941 | -0.0011765
102 | 108 | 0.5815 | 0.22365 | 1.7605e-09 | 0 | 0 | 0 | 0 | 0 | 1 | -90 | 90 | -0.16153 | -0.040798 | 0.16169 | 0.040861
108 | 107 | 1.1233 | 0.43203 | 3.4008e-09 | 0 | 0 | 0 | 0 | 0 | 1 | -90 | 90 | -0.16548 | -0.041811 | 0.16581 | 0.041938
107 | 109 | 1.5739 | 0.60536 | 4.7651e-09 | 0 | 0 | 0 | 0 | 0 | 1 | -90 | 90 | -0.16912 | -0.042767 | 0.1696 | 0.042952
111 | 113 | 2.8712 | 1.1043 | 2.8975e-09 | 0 | 0 | 0 | 0 | 0 | 1 | -90 | 90 | -0.026178 | -0.0065607 | 0.0262 | 0.0065689
113 | 114 | 0.16947 | 0.065181 | 1.7103e-10 | 0 | 0 | 0 | 0 | 0 | 1 | -90 | 90 | -0.033657 | -0.0084378 | 0.033659 | 0.0084386
114 | 115 | 1.8412 | 0.70815 | 1.8581e-09 | 0 | 0 | 0 | 0 | 0 | 1 | -90 | 90 | -0.036537 | -0.0091598 | 0.036564 | 0.0091702
115 | 116 | 1.8924 | 0.72783 | 1.9097e-09 | 0 | 0 | 0 | 0 | 0 | 1 | -90 | 90 | -0.055241 | -0.013851 | 0.055305 | 0.013875
115 | 117 | 1.4284 | 0.54937 | 1.4415e-09 | 0 | 0 | 0 | 0 | 0 | 1 | -90 | 90 | 0.018676 | 0.0046806 | -0.01867 | -0.0046786
116 | 119 | 2.5515 | 0.98135 | 2.5749e-09 | 0 | 0 | 0 | 0 | 0 | 1 | -90 | 90 | -0.058031 | -0.014559 | 0.058127 | 0.014595
117 | 134 | 3.0296 | 1.1652 | 3.0574e-09 | 0 | 0 | 0 | 0 | 0 | 1 | -90 | 90 | 0.0049652 | 0.0012437 | -0.0049644 | -0.0012436
119 | 118 | 3.1573 | 1.2144 | 3.1863e-09 | 0 | 0 | 0 | 0 | 0 | 1 | -90 | 90 | -0.061605 | -0.015467 | 0.061738 | 0.015518
134 | 121 | 1.8977 | 0.72989 | 1.9151e-09 | 0 | 0 | 0 | 0 | 0 | 1 | -90 | 90 | 0.0035556 | 0.00089055 | -0.0035553 | -0.00089062
121 | 133 | 2.3907 | 0.91949 | 2.4126e-09 | 0 | 0 | 0 | 0 | 0 | 1 | -90 | 90 | 0.0035553 | 0.00089062 | -0.003555 | -0.00089072
133 | 132 | 2.895 | 1.1134 | 2.9215e-09 | 0 | 0 | 0 | 0 | 0 | 1 | -90 | 90 | 0.0015773 | 0.00039506 | -0.0015773 | -0.00039531