## bus_data
BUS_I | BUS_TYPE | Pd | Qd | Gs | Bs | area | Vm | Va | baseKV | zone | Vmax | Vmin
1 | 1 | 0.033319 | 0.0083505 | 0 | 0 | 1 | 0.9973 | -0.018832 | 0.4 | 1 | 1.1 | 0.9
3 | 1 | 0 | 0 | 0 | 0 | 1 | 0.99765 | -0.016323 | 0.4 | 1 | 1.1 | 0.9
6 | 3 | 0.0063026 | 0.0015796 | 0 | 0 | 1 | 1 | 0 | 0.4 | 1 | 1.1 | 0.9
9 | 1 | 0 | 0 | 0 | 0 | 1 | 0.99159 | -0.058623 | 0.4 | 1 | 1.1 | 0.9
27 | 1 | 0.004651 | 0.0011657 | 0 | 0 | 1 | 0.99841 | -0.011081 | 0.4 | 1 | 1.1 | 0.9
7 | 1 | 0 | 0 | 0 | 0 | 1 | 0.98217 | -0.12505 | 0.4 | 1 | 1.1 | 0.9
96 | 1 | 0.0027583 | 0.00069128 | 0 | 0 | 1 | 0.97973 | -0.14243 | 0.4 | 1 | 1.1 | 0.9
99 | 1 | 0.0046288 | 0.0011601 | 0 | 0 | 1 | 0.9901 | -0.069182 | 0.4 | 1 | 1.1 | 0.9
25 | 1 | 7.3177e-05 | 1.834e-05 | 0 | 0 | 1 | 0.99497 | -0.035071 | 0.4 | 1 | 1.1 | 0.9
14 | 1 | 0.00019168 | 4.804e-05 | 0 | 0 | 1 | 0.99497 | -0.03507 | 0.4 | 1 | 1.1 | 0.9
28 | 1 | 0.0010648 | 0.00026685 | 0 | 0 | 1 | 0.97388 | -0.18542 | 0.4 | 1 | 1.1 | 0.9
15 | 1 | 0 | 0 | 0 | 0 | 1 | 0.97403 | -0.18434 | 0.4 | 1 | 1.1 | 0.9
26 | 1 | 0.019302 | 0.0048375 | 0 | 0 | 1 | 0.99803 | -0.013687 | 0.4 | 1 | 1.1 | 0.9
95 | 1 | 0.0019042 | 0.00047724 | 0 | 0 | 1 | 0.97921 | -0.14614 | 0.4 | 1 | 1.1 | 0.9
12 | 1 | 0 | 0 | 0 | 0 | 1 | 0.99499 | -0.034906 | 0.4 | 1 | 1.1 | 0.9
16 | 1 | 0 | 0 | 0 | 0 | 1 | 0.98515 | -0.10413 | 0.4 | 1 | 1.1 | 0.9
10 | 1 | 0.00039106 | 9.801e-05 | 0 | 0 | 1 | 0.99557 | -0.030842 | 0.4 | 1 | 1.1 | 0.9
97 | 1 | 0.0042214 | 0.001058 | 0 | 0 | 1 | 0.98988 | -0.070732 | 0.4 | 1 | 1.1 | 0.9
98 | 1 | 0.0049456 | 0.0012395 | 0 | 0 | 1 | 0.98993 | -0.070347 | 0.4 | 1 | 1.1 | 0.9
11 | 1 | 0.0004307 | 0.00010794 | 0 | 0 | 1 | 0.9964 | -0.025044 | 0.4 | 1 | 1.1 | 0.9
13 | 1 | 0.015953 | 0.0039981 | 0 | 0 | 1 | 0.99688 | -0.021745 | 0.4 | 1 | 1.1 | 0.9
29 | 1 | 0 | 0 | 0 | 0 | 1 | 0.97463 | -0.17993 | 0.4 | 1 | 1.1 | 0.9
20 | 1 | 0 | 0 | 0 | 0 | 1 | 0.97744 | -0.15926 | 0.4 | 1 | 1.1 | 0.9
100 | 1 | 7.6334e-05 | 1.9131e-05 | 0 | 0 | 1 | 0.98513 | -0.10427 | 0.4 | 1 | 1.1 | 0.9
19 | 1 | 0 | 0 | 0 | 0 | 1 | 0.97616 | -0.1685 | 0.4 | 1 | 1.1 | 0.9
76 | 1 | 0 | 0 | 0 | 0 | 1 | 0.97493 | -0.17727 | 0.4 | 1 | 1.1 | 0.9
21 | 1 | 0 | 0 | 0 | 0 | 1 | 0.97481 | -0.17827 | 0.4 | 1 | 1.1 | 0.9
81 | 1 | 0.00035182 | 8.8174e-05 | 0 | 0 | 1 | 0.97692 | -0.16297 | 0.4 | 1 | 1.1 | 0.9
82 | 1 | 0.0011997 | 0.00030066 | 0 | 0 | 1 | 0.97666 | -0.1649 | 0.4 | 1 | 1.1 | 0.9
24 | 1 | 0 | 0 | 0 | 0 | 1 | 0.97651 | -0.16595 | 0.4 | 1 | 1.1 | 0.9
80 | 1 | 0.0004451 | 0.00011155 | 0 | 0 | 1 | 0.97731 | -0.16019 | 0.4 | 1 | 1.1 | 0.9
103 | 1 | 0.0027029 | 0.0006774 | 0 | 0 | 1 | 0.97387 | -0.1851 | 0.4 | 1 | 1.1 | 0.9
35 | 1 | 0.0031474 | 0.00078882 | 0 | 0 | 1 | 0.97562 | -0.17232 | 0.4 | 1 | 1.1 | 0.9
101 | 1 | 0.0024048 | 0.0006027 | 0 | 0 | 1 | 0.97504 | -0.17676 | 0.4 | 1 | 1.1 | 0.9
90 | 1 | 0.00080124 | 0.00020081 | 0 | 0 | 1 | 0.97484 | -0.17792 | 0.4 | 1 | 1.1 | 0.9
75 | 1 | 0 | 0 | 0 | 0 | 1 | 0.97467 | -0.17914 | 0.4 | 1 | 1.1 | 0.9
83 | 1 | 8.9991e-05 | 2.2554e-05 | 0 | 0 | 1 | 0.97622 | -0.16818 | 0.4 | 1 | 1.1 | 0.9
36 | 1 | 0.0039526 | 0.00099063 | 0 | 0 | 1 | 0.97436 | -0.18138 | 0.4 | 1 | 1.1 | 0.9
89 | 1 | 0.00060615 | 0.00015192 | 0 | 0 | 1 | 0.97553 | -0.17323 | 0.4 | 1 | 1.1 | 0.9
74 | 1 | 0.0055181 | 0.001383 | 0 | 0 | 1 | 0.97446 | -0.18068 | 0.4 | 1 | 1.1 | 0.9
77 | 1 | 0.0024785 | 0.00062116 | 0 | 0 | 1 | 0.97439 | -0.18119 | 0.4 | 1 | 1.1 | 0.9
102 | 1 | 0.0021848 | 0.00054757 | 0 | 0 | 1 | 0.97431 | -0.18178 | 0.4 | 1 | 1.1 | 0.9
87 | 1 | 0.00032613 | 8.1735e-05 | 0 | 0 | 1 | 0.97477 | -0.17843 | 0.4 | 1 | 1.1 | 0.9
84 | 1 | 0.00065207 | 0.00016342 | 0 | 0 | 1 | 0.97587 | -0.17073 | 0.4 | 1 | 1.1 | 0.9
85 | 1 | 0.00059322 | 0.00014867 | 0 | 0 | 1 | 0.97475 | -0.17857 | 0.4 | 1 | 1.1 | 0.9
86 | 1 | 0 | 0 | 0 | 0 | 1 | 0.97476 | -0.17854 | 0.4 | 1 | 1.1 | 0.9
88 | 1 | 0.00038922 | 9.7548e-05 | 0 | 0 | 1 | 0.97474 | -0.17865 | 0.4 | 1 | 1.1 | 0.9
91 | 1 | 0.0025693 | 0.00064392 | 0 | 0 | 1 | 0.97815 | -0.15371 | 0.4 | 1 | 1.1 | 0.9
92 | 1 | 0.008595 | 0.0021541 | 0 | 0 | 1 | 0.97805 | -0.15447 | 0.4 | 1 | 1.1 | 0.9
93 | 1 | 0.0025905 | 0.00064925 | 0 | 0 | 1 | 0.9786 | -0.15051 | 0.4 | 1 | 1.1 | 0.9
94 | 1 | 0.0025819 | 0.0006471 | 0 | 0 | 1 | 0.9787 | -0.14977 | 0.4 | 1 | 1.1 | 0.9

## generator_data
GEN_BUS | PG | QG | QMAX | QMIN | VG | MBASE | GEN_STATUS | PMAX | PMIN
6 | 0.14589 | 0.036701 | 10 | -10 | 1 | 100 | 1 | 10 | 0

## branch_data
F_BUS | T_BUS | BR_R | BR_X | BR_B | RATE_A | RATE_B | RATE_C | TAP | SHIFT | BR_STATUS | ANGMIN | ANGMAX | P_in | Q_in | P_out | Q_out
1 | 3 | 0.97598 | 0.37538 | 9.8493e-10 | 0 | 0 | 0 | 0 | 0 | 1 | -90 | 90 | -0.033319 | -0.0083505 | 0.03333 | 0.0083548
3 | 6 | 3.1091 | 1.1958 | 6.2753e-09 | 0 | 0 | 0 | 0 | 0 | 1 | -90 | 90 | -0.068627 | -0.017254 | 0.068783 | 0.017313
3 | 9 | 15.623 | 6.0088 | 3.1533e-08 | 0 | 0 | 0 | 0 | 0 | 1 | -90 | 90 | 0.035296 | 0.008899 | -0.035088 | -0.0088221
6 | 27 | 2.0495 | 0.78826 | 4.1365e-09 | 0 | 0 | 0 | 0 | 0 | 1 | -90 | 90 | 0.0708 | 0.017809 | -0.07069 | -0.017767
9 | 99 | 9.7837 | 3.763 | 9.8735e-09 | 0 | 0 | 0 | 0 | 0 | 1 | -90 | 90 | 0.013818 | 0.0034647 | -0.013797 | -0.0034579
9 | 7 | 40.044 | 15.4015 | 8.0823e-08 | 0 | 0 | 0 | 0 | 0 | 1 | -90 | 90 | 0.021271 | 0.0053574 | -0.021075 | -0.0052899
27 | 26 | 0.51513 | 0.19813 | 1.0397e-09 | 0 | 0 | 0 | 0 | 0 | 1 | -90 | 90 | 0.066039 | 0.016601 | -0.066015 | -0.016592
7 | 96 | 10.3715 | 3.989 | 1.0467e-08 | 0 | 0 | 0 | 0 | 0 | 1 | -90 | 90 | 0.021075 | 0.0052899 | -0.021024 | -0.0052714
96 | 95 | 2.5358 | 0.9753 | 2.559e-09 | 0 | 0 | 0 | 0 | 0 | 1 | -90 | 90 | 0.018266 | 0.0045801 | -0.018256 | -0.0045768
99 | 98 | 1.622 | 0.62384 | 1.6369e-09 | 0 | 0 | 0 | 0 | 0 | 1 | -90 | 90 | 0.0091687 | 0.0022978 | -0.0091672 | -0.0022974
25 | 14 | 0.18936 | 0.07283 | 1.911e-10 | 0 | 0 | 0 | 0 | 0 | 1 | -90 | 90 | -7.3177e-05 | -1.834e-05 | 7.3177e-05 | 1.8321e-05
14 | 12 | 7.9349 | 3.0519 | 8.0077e-09 | 0 | 0 | 0 | 0 | 0 | 1 | -90 | 90 | -0.00026486 | -6.6361e-05 | 0.00026487 | 6.5571e-05
28 | 15 | 12.579 | 4.8381 | 1.2694e-08 | 0 | 0 | 0 | 0 | 0 | 1 | -90 | 90 | -0.0010647 | -0.00026685 | 0.0010649 | 0.00026571
15 | 29 | 49.8822 | 19.1855 | 5.034e-08 | 0 | 0 | 0 | 0 | 0 | 1 | -90 | 90 | -0.0010649 | -0.00026571 | 0.0010655 | 0.00026118
26 | 13 | 2.2523 | 0.86626 | 4.5459e-09 | 0 | 0 | 0 | 0 | 0 | 1 | -90 | 90 | 0.046713 | 0.011755 | -0.046661 | -0.011735
95 | 94 | 2.779 | 1.0688 | 2.8045e-09 | 0 | 0 | 0 | 0 | 0 | 1 | -90 | 90 | 0.016352 | 0.0040995 | -0.016344 | -0.0040966
12 | 16 | 30.1866 | 11.6102 | 6.0927e-08 | 0 | 0 | 0 | 0 | 0 | 1 | -90 | 90 | 0.029566 | 0.007445 | -0.029283 | -0.007342
12 | 10 | 1.7727 | 0.68182 | 3.578e-09 | 0 | 0 | 0 | 0 | 0 | 1 | -90 | 90 | -0.029831 | -0.0075106 | 0.029848 | 0.0075167
16 | 20 | 23.7212 | 9.1236 | 4.7878e-08 | 0 | 0 | 0 | 0 | 0 | 1 | -90 | 90 | 0.029206 | 0.007325 | -0.028985 | -0.0072443
16 | 100 | 20.9034 | 8.0398 | 2.1095e-08 | 0 | 0 | 0 | 0 | 0 | 1 | -90 | 90 | 7.6335e-05 | 1.7084e-05 | -7.6334e-05 | -1.9131e-05
10 | 11 | 2.4995 | 0.96135 | 5.0449e-09 | 0 | 0 | 0 | 0 | 0 | 1 | -90 | 90 | -0.030239 | -0.0076147 | 0.030263 | 0.0076237
97 | 98 | 1.1649 | 0.44805 | 1.1756e-09 | 0 | 0 | 0 | 0 | 0 | 1 | -90 | 90 | -0.0042214 | -0.001058 | 0.0042216 | 0.001058
11 | 13 | 1.4042 | 0.54008 | 2.8342e-09 | 0 | 0 | 0 | 0 | 0 | 1 | -90 | 90 | -0.030694 | -0.0077316 | 0.030708 | 0.0077368
29 | 101 | 35.0311 | 13.4735 | 3.5353e-08 | 0 | 0 | 0 | 0 | 0 | 1 | -90 | 90 | -0.0010655 | -0.00026117 | 0.001066 | 0.00025799
20 | 82 | 11.4613 | 4.4082 | 1.1566e-08 | 0 | 0 | 0 | 0 | 0 | 1 | -90 | 90 | 0.00603 | 0.0014992 | -0.0060254 | -0.0014985
20 | 24 | 11.6626 | 4.4856 | 1.177e-08 | 0 | 0 | 0 | 0 | 0 | 1 | -90 | 90 | 0.0071177 | 0.0017814 | -0.0071111 | -0.00178
20 | 80 | 0.72177 | 0.2776 | 7.2839e-10 | 0 | 0 | 0 | 0 | 0 | 1 | -90 | 90 | 0.015837 | 0.0039638 | -0.015835 | -0.0039631
19 | 76 | 8.8312 | 3.3966 | 8.9122e-09 | 0 | 0 | 0 | 0 | 0 | 1 | -90 | 90 | 0.012312 | 0.0030848 | -0.012297 | -0.0030799
19 | 21 | 44.202 | 17.0008 | 4.4608e-08 | 0 | 0 | 0 | 0 | 0 | 1 | -90 | 90 | 0.002709 | 0.00067255 | -0.0027054 | -0.0006754
19 | 81 | 4.5529 | 1.7511 | 4.5947e-09 | 0 | 0 | 0 | 0 | 0 | 1 | -90 | 90 | -0.01502 | -0.0037573 | 0.015032 | 0.0037613
76 | 90 | 3.7658 | 1.4484 | 3.8003e-09 | 0 | 0 | 0 | 0 | 0 | 1 | -90 | 90 | 0.0021101 | 0.00052755 | -0.0021099 | -0.00052784
76 | 75 | 2.2711 | 0.8735 | 2.2919e-09 | 0 | 0 | 0 | 0 | 0 | 1 | -90 | 90 | 0.010187 | 0.0025524 | -0.010184 | -0.0025516
21 | 103 | 31.0873 | 11.9566 | 3.1373e-08 | 0 | 0 | 0 | 0 | 0 | 1 | -90 | 90 | 0.0027054 | 0.0006754 | -0.0027028 | -0.0006774
81 | 80 | 2.248 | 0.86462 | 2.2686e-09 | 0 | 0 | 0 | 0 | 0 | 1 | -90 | 90 | -0.015384 | -0.0038495 | 0.01539 | 0.0038515
82 | 83 | 8.3062 | 3.1947 | 8.3825e-09 | 0 | 0 | 0 | 0 | 0 | 1 | -90 | 90 | 0.0048258 | 0.0011979 | -0.0048236 | -0.0011979
24 | 35 | 11.091 | 4.2658 | 1.1193e-08 | 0 | 0 | 0 | 0 | 0 | 1 | -90 | 90 | 0.0071111 | 0.00178 | -0.0071049 | -0.0017786
35 | 36 | 28.299 | 10.8842 | 2.8559e-08 | 0 | 0 | 0 | 0 | 0 | 1 | -90 | 90 | 0.0039575 | 0.00098982 | -0.0039526 | -0.00099063
101 | 89 | 12.3256 | 4.7406 | 1.2439e-08 | 0 | 0 | 0 | 0 | 0 | 1 | -90 | 90 | -0.0034707 | -0.00086069 | 0.0034724 | 0.00086015
90 | 87 | 4.8587 | 1.8687 | 4.9033e-09 | 0 | 0 | 0 | 0 | 0 | 1 | -90 | 90 | 0.0013087 | 0.00032702 | -0.0013086 | -0.00032745
75 | 77 | 5.4331 | 2.0897 | 5.483e-09 | 0 | 0 | 0 | 0 | 0 | 1 | -90 | 90 | 0.0046647 | 0.0011685 | -0.0046634 | -0.0011685
75 | 74 | 3.4434 | 1.3244 | 3.475e-09 | 0 | 0 | 0 | 0 | 0 | 1 | -90 | 90 | 0.0055192 | 0.0013831 | -0.005518 | -0.001383
83 | 84 | 6.5633 | 2.5243 | 6.6235e-09 | 0 | 0 | 0 | 0 | 0 | 1 | -90 | 90 | 0.0047336 | 0.0011753 | -0.004732 | -0.0011753
89 | 84 | 7.4612 | 2.8697 | 7.5297e-09 | 0 | 0 | 0 | 0 | 0 | 1 | -90 | 90 | -0.0040785 | -0.0010121 | 0.0040799 | 0.0010119
77 | 102 | 3.3183 | 1.2763 | 3.3488e-09 | 0 | 0 | 0 | 0 | 0 | 1 | -90 | 90 | 0.002185 | 0.00054732 | -0.0021848 | -0.00054757
87 | 86 | 1.3714 | 0.52748 | 1.384e-09 | 0 | 0 | 0 | 0 | 0 | 1 | -90 | 90 | 0.00098244 | 0.00024572 | -0.00098243 | -0.00024585
85 | 86 | 0.59735 | 0.22975 | 6.0283e-10 | 0 | 0 | 0 | 0 | 0 | 1 | -90 | 90 | -0.00059321 | -0.00014868 | 0.00059321 | 0.00014862
86 | 88 | 3.3838 | 1.3015 | 3.4149e-09 | 0 | 0 | 0 | 0 | 0 | 1 | -90 | 90 | 0.00038922 | 9.7226e-05 | -0.00038921 | -9.7548e-05
91 | 92 | 1.1074 | 0.42593 | 1.1176e-09 | 0 | 0 | 0 | 0 | 0 | 1 | -90 | 90 | 0.0085958 | 0.0021543 | -0.0085949 | -0.0021541
91 | 93 | 3.5724 | 1.374 | 3.6052e-09 | 0 | 0 | 0 | 0 | 0 | 1 | -90 | 90 | -0.011165 | -0.0027983 | 0.01117 | 0.0027998
93 | 94 | 0.66389 | 0.25534 | 6.6998e-10 | 0 | 0 | 0 | 0 | 0 | 1 | -90 | 90 | -0.01376 | -0.0034491 | 0.013762 | 0.0034496