## bus_data
BUS_I | BUS_TYPE | Pd | Qd | Gs | Bs | area | Vm | Va | baseKV | zone | Vmax | Vmin
17 | 1 | 0 | 0 | 0 | 0 | 1 | 0.98479 | -0.10618 | 0.4 | 1 | 1.1 | 0.9
18 | 1 | 0 | 0 | 0 | 0 | 1 | 0.98427 | -0.10995 | 0.4 | 1 | 1.1 | 0.9
78 | 1 | 0.0019065 | 0.00047782 | 0 | 0 | 1 | 0.98513 | -0.10375 | 0.4 | 1 | 1.1 | 0.9
60 | 1 | 0.0019524 | 0.00048933 | 0 | 0 | 1 | 0.98357 | -0.11497 | 0.4 | 1 | 1.1 | 0.9
30 | 1 | 0.0015866 | 0.00039763 | 0 | 0 | 1 | 0.99638 | -0.025208 | 0.4 | 1 | 1.1 | 0.9
31 | 1 | 0.0010039 | 0.00025159 | 0 | 0 | 1 | 0.99664 | -0.023358 | 0.4 | 1 | 1.1 | 0.9
32 | 1 | 0.00096504 | 0.00024186 | 0 | 0 | 1 | 0.99634 | -0.025487 | 0.4 | 1 | 1.1 | 0.9
33 | 1 | 0 | 0 | 0 | 0 | 1 | 0.99718 | -0.019531 | 0.4 | 1 | 1.1 | 0.9
34 | 1 | 0.0015402 | 0.00038602 | 0 | 0 | 1 | 0.99597 | -0.028098 | 0.4 | 1 | 1.1 | 0.9
57 | 1 | 0.0014457 | 0.00036234 | 0 | 0 | 1 | 0.9959 | -0.028404 | 0.4 | 1 | 1.1 | 0.9
55 | 1 | 0 | 0 | 0 | 0 | 1 | 0.99759 | -0.01671 | 0.4 | 1 | 1.1 | 0.9
58 | 1 | 0.0012935 | 0.00032417 | 0 | 0 | 1 | 0.99581 | -0.029222 | 0.4 | 1 | 1.1 | 0.9
37 | 1 | 0 | 0 | 0 | 0 | 1 | 0.98318 | -0.11737 | 0.4 | 1 | 1.1 | 0.9
38 | 1 | 0 | 0 | 0 | 0 | 1 | 0.98572 | -0.099457 | 0.4 | 1 | 1.1 | 0.9
48 | 1 | 0.00076869 | 0.00019265 | 0 | 0 | 1 | 0.9769 | -0.16198 | 0.4 | 1 | 1.1 | 0.9
39 | 1 | 0 | 0 | 0 | 0 | 1 | 0.99205 | -0.055148 | 0.4 | 1 | 1.1 | 0.9
40 | 1 | 0 | 0 | 0 | 0 | 1 | 0.98523 | -0.10303 | 0.4 | 1 | 1.1 | 0.9
70 | 1 | 0.001225 | 0.000307 | 0 | 0 | 1 | 0.99203 | -0.055311 | 0.4 | 1 | 1.1 | 0.9
68 | 1 | 0.0023582 | 0.00059102 | 0 | 0 | 1 | 0.99364 | -0.044107 | 0.4 | 1 | 1.1 | 0.9
41 | 1 | 0.0051052 | 0.0012795 | 0 | 0 | 1 | 0.97159 | -0.20005 | 0.4 | 1 | 1.1 | 0.9
42 | 1 | 0.0020745 | 0.00051993 | 0 | 0 | 1 | 0.97181 | -0.19853 | 0.4 | 1 | 1.1 | 0.9
43 | 1 | 0.0050113 | 0.0012559 | 0 | 0 | 1 | 0.97228 | -0.19508 | 0.4 | 1 | 1.1 | 0.9
62 | 1 | 0.0015714 | 0.00039382 | 0 | 0 | 1 | 0.97299 | -0.19004 | 0.4 | 1 | 1.1 | 0.9
44 | 1 | 0.0010524 | 0.00026376 | 0 | 0 | 1 | 0.97589 | -0.16923 | 0.4 | 1 | 1.1 | 0.9
45 | 1 | 0.00074944 | 0.00018783 | 0 | 0 | 1 | 0.97524 | -0.17387 | 0.4 | 1 | 1.1 | 0.9
46 | 1 | 0.00095415 | 0.00023913 | 0 | 0 | 1 | 0.97671 | -0.16335 | 0.4 | 1 | 1.1 | 0.9
47 | 1 | 0.0011071 | 0.00027746 | 0 | 0 | 1 | 0.97473 | -0.17749 | 0.4 | 1 | 1.1 | 0.9
49 | 1 | 0.0011538 | 0.00028917 | 0 | 0 | 1 | 0.97386 | -0.18378 | 0.4 | 1 | 1.1 | 0.9
56 | 1 | 0.0054907 | 0.0013761 | 0 | 0 | 1 | 0.97386 | -0.18378 | 0.4 | 1 | 1.1 | 0.9
50 | 1 | 0.0043851 | 0.001099 | 0 | 0 | 1 | 0.99949 | -0.0035767 | 0.4 | 1 | 1.1 | 0.9
51 | 1 | 0.0035821 | 0.00089776 | 0 | 0 | 1 | 0.99944 | -0.0039072 | 0.4 | 1 | 1.1 | 0.9
52 | 3 | 0 | 0 | 0 | 0 | 1 | 1 | 0 | 0.4 | 1 | 1.1 | 0.9
53 | 1 | 0.000959 | 0.00024035 | 0 | 0 | 1 | 0.99914 | -0.0060612 | 0.4 | 1 | 1.1 | 0.9
64 | 1 | 0 | 0 | 0 | 0 | 1 | 0.99901 | -0.0069419 | 0.4 | 1 | 1.1 | 0.9
54 | 1 | 0 | 0 | 0 | 0 | 1 | 0.99533 | -0.032576 | 0.4 | 1 | 1.1 | 0.9
71 | 1 | 0.0010624 | 0.00026625 | 0 | 0 | 1 | 0.99517 | -0.033719 | 0.4 | 1 | 1.1 | 0.9
66 | 1 | 0.0023842 | 0.00059753 | 0 | 0 | 1 | 0.99535 | -0.032412 | 0.4 | 1 | 1.1 | 0.9
79 | 1 | 0.01066 | 0.0026716 | 0 | 0 | 1 | 0.99716 | -0.019708 | 0.4 | 1 | 1.1 | 0.9
67 | 1 | 0.0022215 | 0.00055677 | 0 | 0 | 1 | 0.97309 | -0.1893 | 0.4 | 1 | 1.1 | 0.9
69 | 1 | 0.0034013 | 0.00085245 | 0 | 0 | 1 | 0.99474 | -0.036439 | 0.4 | 1 | 1.1 | 0.9
59 | 1 | 0.0009552 | 0.0002394 | 0 | 0 | 1 | 0.99568 | -0.030096 | 0.4 | 1 | 1.1 | 0.9
63 | 1 | 0.0015524 | 0.00038906 | 0 | 0 | 1 | 0.9956 | -0.030667 | 0.4 | 1 | 1.1 | 0.9
61 | 1 | 0.0016303 | 0.00040858 | 0 | 0 | 1 | 0.99896 | -0.0072812 | 0.4 | 1 | 1.1 | 0.9
65 | 1 | 0.0014971 | 0.00037521 | 0 | 0 | 1 | 0.99543 | -0.031872 | 0.4 | 1 | 1.1 | 0.9
72 | 1 | 0.0022582 | 0.00056597 | 0 | 0 | 1 | 0.99881 | -0.0083763 | 0.4 | 1 | 1.1 | 0.9
73 | 1 | 0.0016926 | 0.00042421 | 0 | 0 | 1 | 0.9988 | -0.0084248 | 0.4 | 1 | 1.1 | 0.9

## generator_data
GEN_BUS | PG | QG | QMAX | QMIN | VG | MBASE | GEN_STATUS | PMAX | PMIN
52 | 0.079488 | 0.020023 | 10 | -10 | 1 | 100 | 1 | 10 | 0

## branch_data
F_BUS | T_BUS | BR_R | BR_X | BR_B | RATE_A | RATE_B | RATE_C | TAP | SHIFT | BR_STATUS | ANGMIN | ANGMAX | P_in | Q_in | P_out | Q_out
17 | 18 | 23.9581 | 9.2146 | 2.4178e-08 | 0 | 0 | 0 | 0 | 0 | 1 | -90 | 90 | 0.0019548 | 0.00048474 | -0.0019538 | -0.00048669
17 | 78 | 15.3876 | 5.9183 | 1.5529e-08 | 0 | 0 | 0 | 0 | 0 | 1 | -90 | 90 | -0.0019548 | -0.00048474 | 0.0019554 | 0.00048348
18 | 60 | 32.2564 | 12.4063 | 3.2552e-08 | 0 | 0 | 0 | 0 | 0 | 1 | -90 | 90 | 0.0019538 | 0.00048669 | -0.0019524 | -0.00048933
78 | 40 | 2.3307 | 0.89644 | 2.3521e-09 | 0 | 0 | 0 | 0 | 0 | 1 | -90 | 90 | -0.0038619 | -0.0009613 | 0.0038623 | 0.00096122
30 | 31 | 1.8612 | 0.71583 | 1.8782e-09 | 0 | 0 | 0 | 0 | 0 | 1 | -90 | 90 | -0.012845 | -0.0032174 | 0.012848 | 0.0032185
30 | 32 | 0.32025 | 0.12317 | 3.2319e-10 | 0 | 0 | 0 | 0 | 0 | 1 | -90 | 90 | 0.011258 | 0.0028198 | -0.011258 | -0.0028196
31 | 33 | 3.5729 | 1.3742 | 3.6057e-09 | 0 | 0 | 0 | 0 | 0 | 1 | -90 | 90 | -0.013852 | -0.0034701 | 0.013859 | 0.0034725
32 | 34 | 3.2753 | 1.2597 | 3.3054e-09 | 0 | 0 | 0 | 0 | 0 | 1 | -90 | 90 | 0.010293 | 0.0025778 | -0.010289 | -0.0025767
33 | 57 | 2.8928 | 1.1126 | 2.9194e-09 | 0 | 0 | 0 | 0 | 0 | 1 | -90 | 90 | 0.040273 | 0.010173 | -0.040223 | -0.010154
33 | 55 | 0.68263 | 0.26255 | 6.8889e-10 | 0 | 0 | 0 | 0 | 0 | 1 | -90 | 90 | -0.054132 | -0.013645 | 0.054153 | 0.013654
34 | 58 | 1.6562 | 0.63698 | 1.6714e-09 | 0 | 0 | 0 | 0 | 0 | 1 | -90 | 90 | 0.0087487 | 0.0021906 | -0.0087473 | -0.0021903
57 | 69 | 2.7123 | 1.0432 | 2.7372e-09 | 0 | 0 | 0 | 0 | 0 | 1 | -90 | 90 | 0.038777 | 0.0097915 | -0.038733 | -0.009775
55 | 79 | 3.6441 | 1.4016 | 3.6775e-09 | 0 | 0 | 0 | 0 | 0 | 1 | -90 | 90 | 0.010664 | 0.0026729 | -0.01066 | -0.0026716
55 | 52 | 3.3817 | 1.3007 | 3.4127e-09 | 0 | 0 | 0 | 0 | 0 | 1 | -90 | 90 | -0.064818 | -0.016327 | 0.064969 | 0.016385
58 | 59 | 1.5119 | 0.58151 | 1.5258e-09 | 0 | 0 | 0 | 0 | 0 | 1 | -90 | 90 | 0.0074539 | 0.0018661 | -0.007453 | -0.0018659
37 | 38 | 8.2833 | 3.1859 | 8.3593e-09 | 0 | 0 | 0 | 0 | 0 | 1 | -90 | 90 | -0.02753 | -0.0069311 | 0.027599 | 0.0069569
37 | 48 | 20.454 | 7.8669 | 2.0642e-08 | 0 | 0 | 0 | 0 | 0 | 1 | -90 | 90 | 0.02753 | 0.0069312 | -0.02736 | -0.0068676
38 | 39 | 18.0715 | 6.9506 | 1.8237e-08 | 0 | 0 | 0 | 0 | 0 | 1 | -90 | 90 | -0.031464 | -0.0079176 | 0.031659 | 0.0079912
38 | 40 | 11.5366 | 4.4372 | 1.1643e-08 | 0 | 0 | 0 | 0 | 0 | 1 | -90 | 90 | 0.0038642 | 0.00096081 | -0.0038623 | -0.00096122
48 | 46 | 0.63971 | 0.24604 | 6.4558e-10 | 0 | 0 | 0 | 0 | 0 | 1 | -90 | 90 | 0.026591 | 0.006675 | -0.026586 | -0.0066731
39 | 70 | 1.7065 | 0.65635 | 1.7222e-09 | 0 | 0 | 0 | 0 | 0 | 1 | -90 | 90 | 0.001225 | 0.00030684 | -0.001225 | -0.000307
39 | 68 | 4.3666 | 1.6795 | 4.4067e-09 | 0 | 0 | 0 | 0 | 0 | 1 | -90 | 90 | -0.032884 | -0.008298 | 0.032935 | 0.0083172
68 | 69 | 2.8347 | 1.0903 | 2.8607e-09 | 0 | 0 | 0 | 0 | 0 | 1 | -90 | 90 | -0.035294 | -0.0089082 | 0.035332 | 0.0089225
41 | 42 | 3.6808 | 1.4157 | 3.7146e-09 | 0 | 0 | 0 | 0 | 0 | 1 | -90 | 90 | -0.0051051 | -0.0012795 | 0.0051062 | 0.0012796
42 | 43 | 5.8946 | 2.2672 | 5.9487e-09 | 0 | 0 | 0 | 0 | 0 | 1 | -90 | 90 | -0.0071807 | -0.0017995 | 0.0071841 | 0.0018003
43 | 62 | 5.0984 | 1.9609 | 5.1452e-09 | 0 | 0 | 0 | 0 | 0 | 1 | -90 | 90 | -0.012195 | -0.0030562 | 0.012204 | 0.003059
62 | 67 | 0.66311 | 0.25504 | 6.6919e-10 | 0 | 0 | 0 | 0 | 0 | 1 | -90 | 90 | -0.013775 | -0.0034528 | 0.013777 | 0.0034533
44 | 45 | 2.3509 | 0.90418 | 2.3724e-09 | 0 | 0 | 0 | 0 | 0 | 1 | -90 | 90 | 0.024559 | 0.0061624 | -0.024543 | -0.0061566
44 | 46 | 2.8549 | 1.098 | 2.8811e-09 | 0 | 0 | 0 | 0 | 0 | 1 | -90 | 90 | -0.025611 | -0.0064262 | 0.025632 | 0.0064339
45 | 47 | 1.8866 | 0.7256 | 1.9039e-09 | 0 | 0 | 0 | 0 | 0 | 1 | -90 | 90 | 0.023793 | 0.0059688 | -0.023781 | -0.0059643
47 | 49 | 3.4326 | 1.3202 | 3.4641e-09 | 0 | 0 | 0 | 0 | 0 | 1 | -90 | 90 | 0.022674 | 0.0056869 | -0.022655 | -0.0056796
49 | 56 | 0.0040526 | 0.0015587 | 4.0898e-12 | 0 | 0 | 0 | 0 | 0 | 1 | -90 | 90 | 0.021501 | 0.0053905 | -0.021501 | -0.0053905
56 | 67 | 4.2548 | 1.6364 | 4.2938e-09 | 0 | 0 | 0 | 0 | 0 | 1 | -90 | 90 | 0.01601 | 0.0040144 | -0.015998 | -0.0040101
50 | 51 | 0.42441 | 0.16324 | 4.2831e-10 | 0 | 0 | 0 | 0 | 0 | 1 | -90 | 90 | 0.010126 | 0.0025369 | -0.010126 | -0.0025368
50 | 52 | 3.2071 | 1.2335 | 3.2365e-09 | 0 | 0 | 0 | 0 | 0 | 1 | -90 | 90 | -0.014511 | -0.0036359 | 0.014519 | 0.0036384
51 | 53 | 4.278 | 1.6454 | 4.3172e-09 | 0 | 0 | 0 | 0 | 0 | 1 | -90 | 90 | 0.0065436 | 0.001639 | -0.0065417 | -0.0016387
53 | 64 | 2.0492 | 0.78816 | 2.068e-09 | 0 | 0 | 0 | 0 | 0 | 1 | -90 | 90 | 0.0055827 | 0.0013984 | -0.005582 | -0.0013983
64 | 72 | 4.7162 | 1.8139 | 4.7595e-09 | 0 | 0 | 0 | 0 | 0 | 1 | -90 | 90 | 0.0039517 | 0.00098997 | -0.0039509 | -0.00099015
64 | 61 | 2.7041 | 1.04 | 2.7289e-09 | 0 | 0 | 0 | 0 | 0 | 1 | -90 | 90 | 0.0016303 | 0.00040834 | -0.0016303 | -0.00040858
54 | 71 | 13.8071 | 5.3104 | 1.3934e-08 | 0 | 0 | 0 | 0 | 0 | 1 | -90 | 90 | 0.0010625 | 0.00026494 | -0.0010624 | -0.00026625
54 | 66 | 1.9782 | 0.76085 | 1.9964e-09 | 0 | 0 | 0 | 0 | 0 | 1 | -90 | 90 | -0.0010625 | -0.00026494 | 0.0010626 | 0.00026475
66 | 65 | 2.013 | 0.77422 | 2.0314e-09 | 0 | 0 | 0 | 0 | 0 | 1 | -90 | 90 | -0.0034467 | -0.00086228 | 0.003447 | 0.00086218
59 | 63 | 1.1334 | 0.43594 | 1.1438e-09 | 0 | 0 | 0 | 0 | 0 | 1 | -90 | 90 | 0.0064978 | 0.0016265 | -0.0064973 | -0.0016264
63 | 65 | 3.1366 | 1.2064 | 3.1654e-09 | 0 | 0 | 0 | 0 | 0 | 1 | -90 | 90 | 0.0049449 | 0.0012374 | -0.0049441 | -0.0012374
72 | 73 | 0.37224 | 0.14317 | 3.7566e-10 | 0 | 0 | 0 | 0 | 0 | 1 | -90 | 90 | 0.0016926 | 0.00042418 | -0.0016926 | -0.00042421