## bus_data
BUS_I | BUS_TYPE | Pd | Qd | Gs | Bs | area | Vm | Va | baseKV | zone | Vmax | Vmin
1 | 1 | 0.0022363 | 0.00056047 | 0 | 0 | 1 | 0.99685 | -0.022065 | 0.4 | 1 | 1.1 | 0.9
3 | 1 | 0 | 0 | 0 | 0 | 1 | 0.99693 | -0.021506 | 0.4 | 1 | 1.1 | 0.9
7 | 1 | 0.0018302 | 0.00045868 | 0 | 0 | 1 | 0.99694 | -0.021457 | 0.4 | 1 | 1.1 | 0.9
4 | 1 | 0 | 0 | 0 | 0 | 1 | 0.99418 | -0.040728 | 0.4 | 1 | 1.1 | 0.9
25 | 1 | 0.001911 | 0.00047894 | 0 | 0 | 1 | 0.99278 | -0.050615 | 0.4 | 1 | 1.1 | 0.9
31 | 1 | 0 | 0 | 0 | 0 | 1 | 0.99514 | -0.033981 | 0.4 | 1 | 1.1 | 0.9
6 | 1 | 0 | 0 | 0 | 0 | 1 | 0.99239 | -0.053381 | 0.4 | 1 | 1.1 | 0.9
19 | 1 | 0.0014966 | 0.00037509 | 0 | 0 | 1 | 0.99227 | -0.0542 | 0.4 | 1 | 1.1 | 0.9
23 | 1 | 0.0016662 | 0.00041758 | 0 | 0 | 1 | 0.99248 | -0.052729 | 0.4 | 1 | 1.1 | 0.9
10 | 1 | 0.0028315 | 0.00070965 | 0 | 0 | 1 | 0.99696 | -0.021286 | 0.4 | 1 | 1.1 | 0.9
24 | 1 | 0.0016602 | 0.00041609 | 0 | 0 | 1 | 0.99275 | -0.050826 | 0.4 | 1 | 1.1 | 0.9
34 | 1 | 0.0013955 | 0.00034974 | 0 | 0 | 1 | 0.99492 | -0.035519 | 0.4 | 1 | 1.1 | 0.9
16 | 1 | 0 | 0 | 0 | 0 | 1 | 0.99654 | -0.024209 | 0.4 | 1 | 1.1 | 0.9
17 | 1 | 0.0054837 | 0.0013743 | 0 | 0 | 1 | 0.99221 | -0.054599 | 0.4 | 1 | 1.1 | 0.9
18 | 1 | 0.0017078 | 0.00042802 | 0 | 0 | 1 | 0.99224 | -0.054396 | 0.4 | 1 | 1.1 | 0.9
21 | 1 | 0.0028862 | 0.00072334 | 0 | 0 | 1 | 0.99261 | -0.051793 | 0.4 | 1 | 1.1 | 0.9
8 | 1 | 0.0050233 | 0.001259 | 0 | 0 | 1 | 0.9971 | -0.020296 | 0.4 | 1 | 1.1 | 0.9
9 | 1 | 0.0064813 | 0.0016244 | 0 | 0 | 1 | 0.99726 | -0.019217 | 0.4 | 1 | 1.1 | 0.9
11 | 1 | 0 | 0 | 0 | 0 | 1 | 0.99752 | -0.017367 | 0.4 | 1 | 1.1 | 0.9
28 | 1 | 0 | 0 | 0 | 0 | 1 | 0.9985 | -0.010501 | 0.4 | 1 | 1.1 | 0.9
27 | 1 | 0.03094 | 0.0077542 | 0 | 0 | 1 | 0.999 | -0.0070065 | 0.4 | 1 | 1.1 | 0.9
12 | 1 | 0.011758 | 0.0029467 | 0 | 0 | 1 | 0.99827 | -0.012135 | 0.4 | 1 | 1.1 | 0.9
13 | 1 | 0 | 0 | 0 | 0 | 1 | 0.9987 | -0.0091176 | 0.4 | 1 | 1.1 | 0.9
15 | 1 | 0 | 0 | 0 | 0 | 1 | 0.99951 | -0.0034187 | 0.4 | 1 | 1.1 | 0.9
29 | 1 | 0.00069267 | 0.0001736 | 0 | 0 | 1 | 0.99839 | -0.011233 | 0.4 | 1 | 1.1 | 0.9
26 | 3 | 0.090302 | 0.022632 | 0 | 0 | 1 | 1 | 0 | 0.4 | 1 | 1.1 | 0.9
30 | 1 | 0.006829 | 0.0017115 | 0 | 0 | 1 | 0.99811 | -0.013211 | 0.4 | 1 | 1.1 | 0.9
20 | 1 | 0.0036868 | 0.00092401 | 0 | 0 | 1 | 0.99268 | -0.051323 | 0.4 | 1 | 1.1 | 0.9
22 | 1 | 0.0016519 | 0.00041401 | 0 | 0 | 1 | 0.99275 | -0.050839 | 0.4 | 1 | 1.1 | 0.9
33 | 1 | 0 | 0 | 0 | 0 | 1 | 0.99476 | -0.036691 | 0.4 | 1 | 1.1 | 0.9
32 | 1 | 0.00638 | 0.001599 | 0 | 0 | 1 | 0.9946 | -0.037775 | 0.4 | 1 | 1.1 | 0.9

## generator_data
GEN_BUS | PG | QG | QMAX | QMIN | VG | MBASE | GEN_STATUS | PMAX | PMIN
26 | 0.18917 | 0.047446 | 10 | -10 | 1 | 100 | 1 | 10 | 0

## branch_data
F_BUS | T_BUS | BR_R | BR_X | BR_B | RATE_A | RATE_B | RATE_C | TAP | SHIFT | BR_STATUS | ANGMIN | ANGMAX | P_in | Q_in | P_out | Q_out
1 | 3 | 3.2319 | 1.243 | 3.2615e-09 | 0 | 0 | 0 | 0 | 0 | 1 | -90 | 90 | -0.0022363 | -0.00056047 | 0.0022365 | 0.00056022
3 | 7 | 0.28513 | 0.10966 | 2.8774e-10 | 0 | 0 | 0 | 0 | 0 | 1 | -90 | 90 | -0.0022365 | -0.00056022 | 0.0022365 | 0.00056019
7 | 10 | 0.54423 | 0.20932 | 5.4922e-10 | 0 | 0 | 0 | 0 | 0 | 1 | -90 | 90 | -0.0040667 | -0.0010189 | 0.0040668 | 0.0010189
4 | 25 | 5.737 | 2.2066 | 5.7897e-09 | 0 | 0 | 0 | 0 | 0 | 1 | -90 | 90 | 0.022187 | 0.0055644 | -0.022157 | -0.0055533
4 | 31 | 3.9237 | 1.5091 | 3.9597e-09 | 0 | 0 | 0 | 0 | 0 | 1 | -90 | 90 | -0.022187 | -0.0055644 | 0.022208 | 0.005572
25 | 24 | 0.13335 | 0.051288 | 1.3457e-10 | 0 | 0 | 0 | 0 | 0 | 1 | -90 | 90 | 0.020246 | 0.0050743 | -0.020245 | -0.0050741
31 | 34 | 2.5495 | 0.98056 | 2.5728e-09 | 0 | 0 | 0 | 0 | 0 | 1 | -90 | 90 | 0.0077792 | 0.0019494 | -0.0077775 | -0.001949
31 | 16 | 4.2158 | 1.6214 | 4.2545e-09 | 0 | 0 | 0 | 0 | 0 | 1 | -90 | 90 | -0.029987 | -0.0075214 | 0.030027 | 0.0075366
6 | 19 | 1.2099 | 0.46533 | 1.221e-09 | 0 | 0 | 0 | 0 | 0 | 1 | -90 | 90 | 0.0086895 | 0.0021778 | -0.0086885 | -0.0021775
6 | 23 | 0.96186 | 0.36995 | 9.7068e-10 | 0 | 0 | 0 | 0 | 0 | 1 | -90 | 90 | -0.0086895 | -0.0021778 | 0.0086903 | 0.002178
19 | 18 | 0.34874 | 0.13413 | 3.5194e-10 | 0 | 0 | 0 | 0 | 0 | 1 | -90 | 90 | 0.0071919 | 0.0018024 | -0.0071917 | -0.0018024
23 | 21 | 1.1599 | 0.4461 | 1.1705e-09 | 0 | 0 | 0 | 0 | 0 | 1 | -90 | 90 | -0.010356 | -0.0025956 | 0.010358 | 0.002596
10 | 8 | 1.856 | 0.71384 | 1.873e-09 | 0 | 0 | 0 | 0 | 0 | 1 | -90 | 90 | -0.0068983 | -0.0017285 | 0.0068993 | 0.0017287
24 | 22 | 0.0095936 | 0.0036898 | 9.6816e-12 | 0 | 0 | 0 | 0 | 0 | 1 | -90 | 90 | 0.018585 | 0.004658 | -0.018585 | -0.004658
34 | 33 | 2.3674 | 0.91054 | 2.3891e-09 | 0 | 0 | 0 | 0 | 0 | 1 | -90 | 90 | 0.006382 | 0.0015993 | -0.006381 | -0.0015991
16 | 30 | 4.7579 | 1.83 | 4.8016e-09 | 0 | 0 | 0 | 0 | 0 | 1 | -90 | 90 | -0.030027 | -0.0075366 | 0.030073 | 0.0075538
17 | 18 | 0.47641 | 0.18323 | 4.8078e-10 | 0 | 0 | 0 | 0 | 0 | 1 | -90 | 90 | -0.0054837 | -0.0013743 | 0.0054839 | 0.0013744
21 | 20 | 0.45583 | 0.17532 | 4.6001e-10 | 0 | 0 | 0 | 0 | 0 | 1 | -90 | 90 | -0.013244 | -0.0033193 | 0.013245 | 0.0033196
8 | 9 | 1.1718 | 0.4507 | 1.1826e-09 | 0 | 0 | 0 | 0 | 0 | 1 | -90 | 90 | -0.011923 | -0.0029876 | 0.011924 | 0.0029882
9 | 11 | 1.3021 | 0.50082 | 1.3141e-09 | 0 | 0 | 0 | 0 | 0 | 1 | -90 | 90 | -0.018406 | -0.0046126 | 0.01841 | 0.0046142
11 | 28 | 4.839 | 1.8612 | 4.8834e-09 | 0 | 0 | 0 | 0 | 0 | 1 | -90 | 90 | -0.01841 | -0.0046142 | 0.018428 | 0.0046205
28 | 27 | 2.4655 | 0.94827 | 2.4881e-09 | 0 | 0 | 0 | 0 | 0 | 1 | -90 | 90 | -0.018428 | -0.0046205 | 0.018437 | 0.0046237
27 | 26 | 1.8473 | 0.7105 | 1.8643e-09 | 0 | 0 | 0 | 0 | 0 | 1 | -90 | 90 | -0.049376 | -0.012378 | 0.049424 | 0.012396
12 | 13 | 3.3329 | 1.2819 | 3.3634e-09 | 0 | 0 | 0 | 0 | 0 | 1 | -90 | 90 | -0.011758 | -0.0029467 | 0.011762 | 0.0029483
13 | 15 | 6.2997 | 2.4229 | 6.3575e-09 | 0 | 0 | 0 | 0 | 0 | 1 | -90 | 90 | -0.011762 | -0.0029483 | 0.011772 | 0.0029512
15 | 29 | 2.7107 | 1.0426 | 2.7356e-09 | 0 | 0 | 0 | 0 | 0 | 1 | -90 | 90 | 0.037646 | 0.0094582 | -0.037605 | -0.0094427
15 | 26 | 0.90395 | 0.34767 | 9.1224e-10 | 0 | 0 | 0 | 0 | 0 | 1 | -90 | 90 | -0.049418 | -0.012409 | 0.049441 | 0.012418
29 | 30 | 0.69803 | 0.26847 | 7.0443e-10 | 0 | 0 | 0 | 0 | 0 | 1 | -90 | 90 | 0.036913 | 0.0092691 | -0.036902 | -0.0092653
20 | 22 | 0.36627 | 0.14087 | 3.6963e-10 | 0 | 0 | 0 | 0 | 0 | 1 | -90 | 90 | -0.016932 | -0.0042436 | 0.016933 | 0.004244
33 | 32 | 2.1884 | 0.84169 | 2.2085e-09 | 0 | 0 | 0 | 0 | 0 | 1 | -90 | 90 | 0.006381 | 0.0015991 | -0.00638 | -0.001599