## bus_data
BUS_I | BUS_TYPE | Pd | Qd | Gs | Bs | area | Vm | Va | baseKV | zone | Vmax | Vmin
38 | 1 | 0.0045398 | 0.0011378 | 0 | 0 | 1 | 0.97248 | -0.1945 | 0.4 | 1 | 1.1 | 0.9
37 | 1 | 0 | 0 | 0 | 0 | 1 | 0.97359 | -0.1865 | 0.4 | 1 | 1.1 | 0.9
32 | 1 | 0.0011171 | 0.00027997 | 0 | 0 | 1 | 0.98237 | -0.12396 | 0.4 | 1 | 1.1 | 0.9
104 | 1 | 0.00068584 | 0.00017189 | 0 | 0 | 1 | 0.98235 | -0.12408 | 0.4 | 1 | 1.1 | 0.9
33 | 1 | 0.00084331 | 0.00021135 | 0 | 0 | 1 | 0.98271 | -0.12154 | 0.4 | 1 | 1.1 | 0.9
131 | 1 | 0.0016838 | 0.00042199 | 0 | 0 | 1 | 0.98277 | -0.12106 | 0.4 | 1 | 1.1 | 0.9
105 | 1 | 0.0013281 | 0.00033285 | 0 | 0 | 1 | 0.98208 | -0.126 | 0.4 | 1 | 1.1 | 0.9
87 | 1 | 0 | 0 | 0 | 0 | 1 | 0.98298 | -0.11958 | 0.4 | 1 | 1.1 | 0.9
36 | 1 | 0.0068433 | 0.0017151 | 0 | 0 | 1 | 0.97283 | -0.19196 | 0.4 | 1 | 1.1 | 0.9
121 | 1 | 0 | 0 | 0 | 0 | 1 | 0.98102 | -0.13331 | 0.4 | 1 | 1.1 | 0.9
122 | 1 | 0.00090738 | 0.00022741 | 0 | 0 | 1 | 0.98132 | -0.13121 | 0.4 | 1 | 1.1 | 0.9
39 | 1 | 0.0020431 | 0.00051205 | 0 | 0 | 1 | 0.98743 | -0.087986 | 0.4 | 1 | 1.1 | 0.9
40 | 1 | 0.0013877 | 0.00034779 | 0 | 0 | 1 | 0.98788 | -0.084846 | 0.4 | 1 | 1.1 | 0.9
41 | 1 | 0.0026657 | 0.00066808 | 0 | 0 | 1 | 0.98726 | -0.089242 | 0.4 | 1 | 1.1 | 0.9
42 | 1 | 0 | 0 | 0 | 0 | 1 | 0.98832 | -0.081699 | 0.4 | 1 | 1.1 | 0.9
43 | 1 | 0.0019409 | 0.00048643 | 0 | 0 | 1 | 0.98721 | -0.089557 | 0.4 | 1 | 1.1 | 0.9
45 | 1 | 0 | 0 | 0 | 0 | 1 | 0.98876 | -0.078603 | 0.4 | 1 | 1.1 | 0.9
44 | 1 | 0.00022537 | 5.6483e-05 | 0 | 0 | 1 | 0.9815 | -0.13004 | 0.4 | 1 | 1.1 | 0.9
133 | 1 | 0.00021702 | 5.439e-05 | 0 | 0 | 1 | 0.98151 | -0.12997 | 0.4 | 1 | 1.1 | 0.9
81 | 1 | 0.0025094 | 0.00062893 | 0 | 0 | 1 | 0.99027 | -0.067919 | 0.4 | 1 | 1.1 | 0.9
76 | 1 | 0 | 0 | 0 | 0 | 1 | 0.98757 | -0.087008 | 0.4 | 1 | 1.1 | 0.9
137 | 1 | 0.0001648 | 4.1303e-05 | 0 | 0 | 1 | 0.98151 | -0.12997 | 0.4 | 1 | 1.1 | 0.9
128 | 1 | 0.0022906 | 0.00057408 | 0 | 0 | 1 | 0.99043 | -0.066796 | 0.4 | 1 | 1.1 | 0.9
78 | 1 | 0.0014198 | 0.00035584 | 0 | 0 | 1 | 0.98713 | -0.090133 | 0.4 | 1 | 1.1 | 0.9
74 | 1 | 0.00090605 | 0.00022708 | 0 | 0 | 1 | 0.98677 | -0.09262 | 0.4 | 1 | 1.1 | 0.9
51 | 1 | 0 | 0 | 0 | 0 | 1 | 0.98981 | -0.071126 | 0.4 | 1 | 1.1 | 0.9
52 | 1 | 0.0016542 | 0.00041459 | 0 | 0 | 1 | 0.98953 | -0.073127 | 0.4 | 1 | 1.1 | 0.9
53 | 1 | 0.0037657 | 0.00094377 | 0 | 0 | 1 | 0.98997 | -0.06996 | 0.4 | 1 | 1.1 | 0.9
71 | 1 | 0.00138 | 0.00034585 | 0 | 0 | 1 | 0.98927 | -0.074973 | 0.4 | 1 | 1.1 | 0.9
65 | 1 | 0 | 0 | 0 | 0 | 1 | 0.99081 | -0.064034 | 0.4 | 1 | 1.1 | 0.9
69 | 1 | 0.00034989 | 8.769e-05 | 0 | 0 | 1 | 0.98901 | -0.076766 | 0.4 | 1 | 1.1 | 0.9
67 | 1 | 0 | 0 | 0 | 0 | 1 | 0.98772 | -0.085811 | 0.4 | 1 | 1.1 | 0.9
63 | 1 | 0.0010253 | 0.00025698 | 0 | 0 | 1 | 0.99221 | -0.054253 | 0.4 | 1 | 1.1 | 0.9
54 | 1 | 0.00057607 | 0.00014438 | 0 | 0 | 1 | 0.98338 | -0.1166 | 0.4 | 1 | 1.1 | 0.9
55 | 1 | 0.00096122 | 0.0002409 | 0 | 0 | 1 | 0.98365 | -0.11469 | 0.4 | 1 | 1.1 | 0.9
56 | 1 | 0 | 0 | 0 | 0 | 1 | 0.98271 | -0.12135 | 0.4 | 1 | 1.1 | 0.9
57 | 1 | 0 | 0 | 0 | 0 | 1 | 0.98404 | -0.11188 | 0.4 | 1 | 1.1 | 0.9
58 | 1 | 0.00069195 | 0.00017342 | 0 | 0 | 1 | 0.98269 | -0.12152 | 0.4 | 1 | 1.1 | 0.9
59 | 1 | 0.0010703 | 0.00026824 | 0 | 0 | 1 | 0.98259 | -0.12223 | 0.4 | 1 | 1.1 | 0.9
60 | 1 | 0 | 0 | 0 | 0 | 1 | 0.986 | -0.098003 | 0.4 | 1 | 1.1 | 0.9
134 | 1 | 0.0023389 | 0.00058618 | 0 | 0 | 1 | 0.98197 | -0.12657 | 0.4 | 1 | 1.1 | 0.9
61 | 1 | 0.0013827 | 0.00034653 | 0 | 0 | 1 | 0.9822 | -0.125 | 0.4 | 1 | 1.1 | 0.9
120 | 1 | 0.0027786 | 0.00069639 | 0 | 0 | 1 | 0.98553 | -0.10131 | 0.4 | 1 | 1.1 | 0.9
141 | 1 | 0.00021331 | 5.3461e-05 | 0 | 0 | 1 | 0.98201 | -0.12633 | 0.4 | 1 | 1.1 | 0.9
142 | 1 | 0.0012487 | 0.00031295 | 0 | 0 | 1 | 0.98766 | -0.086237 | 0.4 | 1 | 1.1 | 0.9
102 | 1 | 0.0012271 | 0.00030754 | 0 | 0 | 1 | 0.98505 | -0.10473 | 0.4 | 1 | 1.1 | 0.9
129 | 1 | 0.00019331 | 4.8447e-05 | 0 | 0 | 1 | 0.98182 | -0.12774 | 0.4 | 1 | 1.1 | 0.9
62 | 1 | 0.0020919 | 0.00052428 | 0 | 0 | 1 | 0.99235 | -0.053217 | 0.4 | 1 | 1.1 | 0.9
64 | 1 | 0.0012525 | 0.00031391 | 0 | 0 | 1 | 0.99455 | -0.037834 | 0.4 | 1 | 1.1 | 0.9
66 | 1 | 0.0019294 | 0.00048354 | 0 | 0 | 1 | 0.99531 | -0.032573 | 0.4 | 1 | 1.1 | 0.9
68 | 1 | 0.0030418 | 0.00076235 | 0 | 0 | 1 | 0.99696 | -0.021059 | 0.4 | 1 | 1.1 | 0.9
135 | 1 | 0.0024315 | 0.00060939 | 0 | 0 | 1 | 0.99894 | -0.0073343 | 0.4 | 1 | 1.1 | 0.9
147 | 1 | 0.0021073 | 0.00052815 | 0 | 0 | 1 | 0.98757 | -0.086881 | 0.4 | 1 | 1.1 | 0.9
140 | 3 | 0.00036261 | 9.0878e-05 | 0 | 0 | 1 | 1 | 0 | 0.4 | 1 | 1.1 | 0.9
70 | 1 | 0.0014604 | 0.00036601 | 0 | 0 | 1 | 0.98895 | -0.077233 | 0.4 | 1 | 1.1 | 0.9
72 | 1 | 0.00040129 | 0.00010057 | 0 | 0 | 1 | 0.98893 | -0.077334 | 0.4 | 1 | 1.1 | 0.9
73 | 1 | 0.0036236 | 0.00090817 | 0 | 0 | 1 | 0.98881 | -0.078209 | 0.4 | 1 | 1.1 | 0.9
123 | 1 | 0 | 0 | 0 | 0 | 1 | 0.99477 | -0.036369 | 0.4 | 1 | 1.1 | 0.9
124 | 1 | 0.00062156 | 0.00015578 | 0 | 0 | 1 | 0.99691 | -0.021458 | 0.4 | 1 | 1.1 | 0.9
125 | 1 | 0.001409 | 0.00035312 | 0 | 0 | 1 | 0.99459 | -0.037625 | 0.4 | 1 | 1.1 | 0.9
75 | 1 | 0.00038169 | 9.5661e-05 | 0 | 0 | 1 | 0.98615 | -0.097028 | 0.4 | 1 | 1.1 | 0.9
77 | 1 | 0.00064099 | 0.00016065 | 0 | 0 | 1 | 0.98584 | -0.099234 | 0.4 | 1 | 1.1 | 0.9
79 | 1 | 0.0017204 | 0.00043118 | 0 | 0 | 1 | 0.98568 | -0.10037 | 0.4 | 1 | 1.1 | 0.9
80 | 1 | 0.00092654 | 0.00023221 | 0 | 0 | 1 | 0.98689 | -0.091822 | 0.4 | 1 | 1.1 | 0.9
89 | 1 | 0.0011108 | 0.00027839 | 0 | 0 | 1 | 0.98562 | -0.10084 | 0.4 | 1 | 1.1 | 0.9
109 | 1 | 0.0024731 | 0.00061983 | 0 | 0 | 1 | 0.98675 | -0.09277 | 0.4 | 1 | 1.1 | 0.9
90 | 1 | 0.0010642 | 0.00026671 | 0 | 0 | 1 | 0.98553 | -0.10145 | 0.4 | 1 | 1.1 | 0.9
110 | 1 | 0.00060393 | 0.00015136 | 0 | 0 | 1 | 0.98662 | -0.093733 | 0.4 | 1 | 1.1 | 0.9
127 | 1 | 0.001319 | 0.00033058 | 0 | 0 | 1 | 0.99156 | -0.058872 | 0.4 | 1 | 1.1 | 0.9
82 | 1 | 0.0013878 | 0.00034781 | 0 | 0 | 1 | 0.98403 | -0.11213 | 0.4 | 1 | 1.1 | 0.9
83 | 1 | 0.0004909 | 0.00012303 | 0 | 0 | 1 | 0.98374 | -0.11414 | 0.4 | 1 | 1.1 | 0.9
84 | 1 | 0.0004357 | 0.0001092 | 0 | 0 | 1 | 0.98407 | -0.11184 | 0.4 | 1 | 1.1 | 0.9
85 | 1 | 0.0002421 | 6.0677e-05 | 0 | 0 | 1 | 0.98349 | -0.11595 | 0.4 | 1 | 1.1 | 0.9
86 | 1 | 0.00043551 | 0.00010915 | 0 | 0 | 1 | 0.98411 | -0.11154 | 0.4 | 1 | 1.1 | 0.9
88 | 1 | 0.00089547 | 0.00022443 | 0 | 0 | 1 | 0.98529 | -0.10312 | 0.4 | 1 | 1.1 | 0.9
132 | 1 | 0.00049788 | 0.00012478 | 0 | 0 | 1 | 0.98279 | -0.12098 | 0.4 | 1 | 1.1 | 0.9
146 | 1 | 0.00045802 | 0.00011479 | 0 | 0 | 1 | 0.98268 | -0.12176 | 0.4 | 1 | 1.1 | 0.9
91 | 1 | 0.00082243 | 0.00020612 | 0 | 0 | 1 | 0.98078 | -0.13512 | 0.4 | 1 | 1.1 | 0.9
92 | 1 | 0.0010873 | 0.00027251 | 0 | 0 | 1 | 0.98092 | -0.13416 | 0.4 | 1 | 1.1 | 0.9
93 | 1 | 0.00062974 | 0.00015783 | 0 | 0 | 1 | 0.98068 | -0.13584 | 0.4 | 1 | 1.1 | 0.9
94 | 1 | 0.00050693 | 0.00012705 | 0 | 0 | 1 | 0.98119 | -0.13226 | 0.4 | 1 | 1.1 | 0.9
95 | 1 | 0.0021977 | 0.00055081 | 0 | 0 | 1 | 0.98059 | -0.13651 | 0.4 | 1 | 1.1 | 0.9
96 | 1 | 0 | 0 | 0 | 0 | 1 | 0.98156 | -0.12959 | 0.4 | 1 | 1.1 | 0.9
130 | 1 | 0.00060182 | 0.00015083 | 0 | 0 | 1 | 0.98153 | -0.12981 | 0.4 | 1 | 1.1 | 0.9
136 | 1 | 0.00024709 | 6.1927e-05 | 0 | 0 | 1 | 0.98151 | -0.12997 | 0.4 | 1 | 1.1 | 0.9
97 | 1 | 0.0023393 | 0.00058627 | 0 | 0 | 1 | 0.98436 | -0.1096 | 0.4 | 1 | 1.1 | 0.9
98 | 1 | 0.0022459 | 0.00056286 | 0 | 0 | 1 | 0.98466 | -0.10751 | 0.4 | 1 | 1.1 | 0.9
99 | 1 | 0.0029567 | 0.00074101 | 0 | 0 | 1 | 0.98418 | -0.11093 | 0.4 | 1 | 1.1 | 0.9
100 | 1 | 0.0012736 | 0.00031921 | 0 | 0 | 1 | 0.98496 | -0.10538 | 0.4 | 1 | 1.1 | 0.9
101 | 1 | 0.002417 | 0.00060575 | 0 | 0 | 1 | 0.98418 | -0.11094 | 0.4 | 1 | 1.1 | 0.9
103 | 1 | 0 | 0 | 0 | 0 | 1 | 0.99753 | -0.017159 | 0.4 | 1 | 1.1 | 0.9
138 | 1 | 0.0026662 | 0.00066822 | 0 | 0 | 1 | 0.99858 | -0.009818 | 0.4 | 1 | 1.1 | 0.9
139 | 1 | 0.00036262 | 9.0881e-05 | 0 | 0 | 1 | 0.99936 | -0.0044201 | 0.4 | 1 | 1.1 | 0.9
106 | 1 | 0.0017034 | 0.00042691 | 0 | 0 | 1 | 0.98205 | -0.12622 | 0.4 | 1 | 1.1 | 0.9
107 | 1 | 0.0023497 | 0.00058889 | 0 | 0 | 1 | 0.98193 | -0.12709 | 0.4 | 1 | 1.1 | 0.9
111 | 1 | 0.00092593 | 0.00023206 | 0 | 0 | 1 | 0.9866 | -0.093835 | 0.4 | 1 | 1.1 | 0.9
115 | 1 | 0.00088792 | 0.00022253 | 0 | 0 | 1 | 0.98606 | -0.09769 | 0.4 | 1 | 1.1 | 0.9
113 | 1 | 0.0028257 | 0.00070818 | 0 | 0 | 1 | 0.98582 | -0.099372 | 0.4 | 1 | 1.1 | 0.9
112 | 1 | 0.0027712 | 0.00069452 | 0 | 0 | 1 | 0.98561 | -0.10089 | 0.4 | 1 | 1.1 | 0.9
114 | 1 | 0.0048272 | 0.0012098 | 0 | 0 | 1 | 0.98535 | -0.10274 | 0.4 | 1 | 1.1 | 0.9
116 | 1 | 0.0010952 | 0.00027449 | 0 | 0 | 1 | 0.98535 | -0.10278 | 0.4 | 1 | 1.1 | 0.9
126 | 1 | 0.0014971 | 0.0003752 | 0 | 0 | 1 | 0.99241 | -0.052891 | 0.4 | 1 | 1.1 | 0.9
145 | 1 | 0.00073466 | 0.00018412 | 0 | 0 | 1 | 0.98254 | -0.12274 | 0.4 | 1 | 1.1 | 0.9
143 | 1 | 0.0016877 | 0.00042298 | 0 | 0 | 1 | 0.9824 | -0.12374 | 0.4 | 1 | 1.1 | 0.9
144 | 1 | 0.00081056 | 0.00020315 | 0 | 0 | 1 | 0.98247 | -0.12326 | 0.4 | 1 | 1.1 | 0.9

## generator_data
GEN_BUS | PG | QG | QMAX | QMIN | VG | MBASE | GEN_STATUS | PMAX | PMIN
140 | 0.13472 | 0.033978 | 10 | -10 | 1 | 100 | 1 | 10 | 0

## branch_data
F_BUS | T_BUS | BR_R | BR_X | BR_B | RATE_A | RATE_B | RATE_C | TAP | SHIFT | BR_STATUS | ANGMIN | ANGMAX | P_in | Q_in | P_out | Q_out
38 | 37 | 21.6932 | 8.3435 | 2.1892e-08 | 0 | 0 | 0 | 0 | 0 | 1 | -90 | 90 | -0.0045397 | -0.0011378 | 0.0045447 | 0.0011376
37 | 121 | 57.9118 | 22.2738 | 5.8443e-08 | 0 | 0 | 0 | 0 | 0 | 1 | -90 | 90 | -0.011393 | -0.0028538 | 0.011477 | 0.0028806
37 | 36 | 9.8312 | 3.7812 | 9.9214e-09 | 0 | 0 | 0 | 0 | 0 | 1 | -90 | 90 | 0.0068484 | 0.0017162 | -0.0068432 | -0.0017151
32 | 104 | 0.23589 | 0.090726 | 2.3805e-10 | 0 | 0 | 0 | 0 | 0 | 1 | -90 | 90 | 0.0060689 | 0.0015203 | -0.0060688 | -0.0015203
32 | 33 | 4.2458 | 1.633 | 4.2848e-09 | 0 | 0 | 0 | 0 | 0 | 1 | -90 | 90 | -0.007186 | -0.0018003 | 0.0071884 | 0.0018008
104 | 105 | 4.4864 | 1.7255 | 4.5276e-09 | 0 | 0 | 0 | 0 | 0 | 1 | -90 | 90 | 0.005383 | 0.0013484 | -0.0053816 | -0.0013483
33 | 131 | 0.74412 | 0.2862 | 7.5095e-10 | 0 | 0 | 0 | 0 | 0 | 1 | -90 | 90 | -0.0080317 | -0.0020122 | 0.0080323 | 0.0020123
131 | 87 | 1.9184 | 0.73785 | 1.936e-09 | 0 | 0 | 0 | 0 | 0 | 1 | -90 | 90 | -0.009716 | -0.0024343 | 0.009718 | 0.0024349
105 | 106 | 0.68287 | 0.26264 | 6.8913e-10 | 0 | 0 | 0 | 0 | 0 | 1 | -90 | 90 | 0.0040535 | 0.0010154 | -0.0040534 | -0.0010155
87 | 132 | 4.2048 | 1.6172 | 4.2434e-09 | 0 | 0 | 0 | 0 | 0 | 1 | -90 | 90 | 0.0041908 | 0.0010489 | -0.0041899 | -0.001049
87 | 85 | 3.2774 | 1.2605 | 3.3075e-09 | 0 | 0 | 0 | 0 | 0 | 1 | -90 | 90 | -0.013909 | -0.0034838 | 0.013916 | 0.0034861
121 | 122 | 2.3009 | 0.88498 | 2.3221e-09 | 0 | 0 | 0 | 0 | 0 | 1 | -90 | 90 | -0.011477 | -0.0028806 | 0.011481 | 0.0028816
122 | 134 | 4.7156 | 1.8137 | 4.7588e-09 | 0 | 0 | 0 | 0 | 0 | 1 | -90 | 90 | -0.012388 | -0.0031091 | 0.012396 | 0.0031117
39 | 40 | 5.9947 | 2.3057 | 6.0497e-09 | 0 | 0 | 0 | 0 | 0 | 1 | -90 | 90 | -0.0066505 | -0.0016664 | 0.0066534 | 0.0016669
39 | 41 | 3.4606 | 1.331 | 3.4923e-09 | 0 | 0 | 0 | 0 | 0 | 1 | -90 | 90 | 0.0046074 | 0.0011543 | -0.0046066 | -0.0011543
40 | 42 | 4.9725 | 1.9125 | 5.0181e-09 | 0 | 0 | 0 | 0 | 0 | 1 | -90 | 90 | -0.0080411 | -0.0020147 | 0.0080446 | 0.0020155
41 | 43 | 2.0592 | 0.792 | 2.0781e-09 | 0 | 0 | 0 | 0 | 0 | 1 | -90 | 90 | 0.001941 | 0.00048626 | -0.0019409 | -0.00048643
42 | 45 | 4.8956 | 1.8829 | 4.9405e-09 | 0 | 0 | 0 | 0 | 0 | 1 | -90 | 90 | -0.0080446 | -0.0020155 | 0.0080481 | 0.0020164
45 | 81 | 2.6994 | 1.0382 | 2.7242e-09 | 0 | 0 | 0 | 0 | 0 | 1 | -90 | 90 | -0.050589 | -0.012694 | 0.050664 | 0.012722
45 | 76 | 2.5199 | 0.9692 | 2.543e-09 | 0 | 0 | 0 | 0 | 0 | 1 | -90 | 90 | 0.042541 | 0.010677 | -0.042491 | -0.010659
44 | 133 | 3.8074 | 1.4644 | 3.8424e-09 | 0 | 0 | 0 | 0 | 0 | 1 | -90 | 90 | -0.00022537 | -5.6483e-05 | 0.00022537 | 5.6114e-05
133 | 137 | 0.037049 | 0.01425 | 3.7389e-11 | 0 | 0 | 0 | 0 | 0 | 1 | -90 | 90 | -0.00044239 | -0.0001105 | 0.00044239 | 0.0001105
81 | 128 | 0.27062 | 0.10408 | 2.731e-10 | 0 | 0 | 0 | 0 | 0 | 1 | -90 | 90 | -0.053173 | -0.013351 | 0.053182 | 0.013355
76 | 78 | 2.1149 | 0.81342 | 2.1343e-09 | 0 | 0 | 0 | 0 | 0 | 1 | -90 | 90 | 0.018786 | 0.0047103 | -0.018777 | -0.0047074
76 | 74 | 3.012 | 1.1584 | 3.0396e-09 | 0 | 0 | 0 | 0 | 0 | 1 | -90 | 90 | 0.023706 | 0.0059483 | -0.023687 | -0.0059415
137 | 136 | 0.016306 | 0.0062716 | 1.6456e-11 | 0 | 0 | 0 | 0 | 0 | 1 | -90 | 90 | -0.00060719 | -0.0001518 | 0.00060719 | 0.0001518
128 | 127 | 1.8338 | 0.7053 | 1.8506e-09 | 0 | 0 | 0 | 0 | 0 | 1 | -90 | 90 | -0.055472 | -0.013929 | 0.055534 | 0.013952
78 | 80 | 1.2349 | 0.47497 | 1.2462e-09 | 0 | 0 | 0 | 0 | 0 | 1 | -90 | 90 | 0.017358 | 0.0043515 | -0.017354 | -0.0043501
74 | 75 | 2.457 | 0.945 | 2.4795e-09 | 0 | 0 | 0 | 0 | 0 | 1 | -90 | 90 | 0.022781 | 0.0057145 | -0.022767 | -0.0057093
51 | 52 | 2.8753 | 1.1059 | 2.9017e-09 | 0 | 0 | 0 | 0 | 0 | 1 | -90 | 90 | 0.008876 | 0.002224 | -0.0088735 | -0.0022233
51 | 53 | 1.6757 | 0.64451 | 1.6911e-09 | 0 | 0 | 0 | 0 | 0 | 1 | -90 | 90 | -0.008876 | -0.002224 | 0.0088774 | 0.0022244
52 | 71 | 3.2589 | 1.2534 | 3.2889e-09 | 0 | 0 | 0 | 0 | 0 | 1 | -90 | 90 | 0.0072193 | 0.0018087 | -0.0072175 | -0.0018084
53 | 65 | 5.9853 | 2.302 | 6.0402e-09 | 0 | 0 | 0 | 0 | 0 | 1 | -90 | 90 | -0.012643 | -0.0031681 | 0.012653 | 0.0031715
71 | 69 | 3.9134 | 1.5052 | 3.9493e-09 | 0 | 0 | 0 | 0 | 0 | 1 | -90 | 90 | 0.0058375 | 0.0014625 | -0.0058361 | -0.0014623
65 | 67 | 6.1474 | 2.3644 | 6.2038e-09 | 0 | 0 | 0 | 0 | 0 | 1 | -90 | 90 | 0.045456 | 0.011432 | -0.045318 | -0.011379
65 | 63 | 2.1664 | 0.83325 | 2.1863e-09 | 0 | 0 | 0 | 0 | 0 | 1 | -90 | 90 | -0.058109 | -0.014603 | 0.058188 | 0.014634
69 | 70 | 1.0845 | 0.41711 | 1.0944e-09 | 0 | 0 | 0 | 0 | 0 | 1 | -90 | 90 | 0.0054862 | 0.0013746 | -0.0054858 | -0.0013746
67 | 142 | 1.6088 | 0.61879 | 1.6236e-09 | 0 | 0 | 0 | 0 | 0 | 1 | -90 | 90 | 0.0033564 | 0.0008407 | -0.0033562 | -0.00084078
67 | 60 | 3.7006 | 1.4233 | 3.7345e-09 | 0 | 0 | 0 | 0 | 0 | 1 | -90 | 90 | 0.041962 | 0.010539 | -0.041891 | -0.010512
63 | 62 | 0.22598 | 0.086914 | 2.2805e-10 | 0 | 0 | 0 | 0 | 0 | 1 | -90 | 90 | -0.059214 | -0.014891 | 0.059222 | 0.014894
54 | 55 | 2.2167 | 0.85258 | 2.237e-09 | 0 | 0 | 0 | 0 | 0 | 1 | -90 | 90 | -0.010848 | -0.0027162 | 0.01085 | 0.0027171
54 | 56 | 5.8118 | 2.2353 | 5.8651e-09 | 0 | 0 | 0 | 0 | 0 | 1 | -90 | 90 | 0.010271 | 0.0025718 | -0.010265 | -0.0025698
55 | 57 | 2.9919 | 1.1507 | 3.0194e-09 | 0 | 0 | 0 | 0 | 0 | 1 | -90 | 90 | -0.011812 | -0.002958 | 0.011816 | 0.0029595
56 | 58 | 3.1944 | 1.2286 | 3.2237e-09 | 0 | 0 | 0 | 0 | 0 | 1 | -90 | 90 | 0.00069196 | 0.00017311 | -0.00069194 | -0.00017342
56 | 59 | 1.1638 | 0.4476 | 1.1744e-09 | 0 | 0 | 0 | 0 | 0 | 1 | -90 | 90 | 0.0095728 | 0.0023967 | -0.0095716 | -0.0023964
57 | 60 | 6.6071 | 2.5412 | 6.6677e-09 | 0 | 0 | 0 | 0 | 0 | 1 | -90 | 90 | -0.026581 | -0.0066677 | 0.026632 | 0.0066867
57 | 134 | 12.5775 | 4.8375 | 1.2693e-08 | 0 | 0 | 0 | 0 | 0 | 1 | -90 | 90 | 0.014765 | 0.0037082 | -0.014735 | -0.0036978
59 | 61 | 4.076 | 1.5677 | 4.1134e-09 | 0 | 0 | 0 | 0 | 0 | 1 | -90 | 90 | 0.0085013 | 0.0021281 | -0.0084981 | -0.0021273
60 | 120 | 2.743 | 1.055 | 2.7682e-09 | 0 | 0 | 0 | 0 | 0 | 1 | -90 | 90 | 0.015258 | 0.0038252 | -0.015251 | -0.0038227
61 | 141 | 2.3436 | 0.9014 | 2.3651e-09 | 0 | 0 | 0 | 0 | 0 | 1 | -90 | 90 | 0.0071154 | 0.0017808 | -0.0071141 | -0.0017805
120 | 102 | 3.4754 | 1.3367 | 3.5072e-09 | 0 | 0 | 0 | 0 | 0 | 1 | -90 | 90 | 0.012473 | 0.0031264 | -0.012467 | -0.0031244
141 | 129 | 2.5619 | 0.98535 | 2.5854e-09 | 0 | 0 | 0 | 0 | 0 | 1 | -90 | 90 | 0.0069008 | 0.001727 | -0.0068995 | -0.0017268
142 | 147 | 3.8814 | 1.4928 | 3.917e-09 | 0 | 0 | 0 | 0 | 0 | 1 | -90 | 90 | 0.0021075 | 0.00052784 | -0.0021073 | -0.00052815
102 | 100 | 0.72221 | 0.27777 | 7.2883e-10 | 0 | 0 | 0 | 0 | 0 | 1 | -90 | 90 | 0.011239 | 0.0028169 | -0.011238 | -0.0028166
129 | 96 | 3.4631 | 1.332 | 3.4949e-09 | 0 | 0 | 0 | 0 | 0 | 1 | -90 | 90 | 0.0067062 | 0.0016783 | -0.0067044 | -0.001678
62 | 64 | 3.2456 | 1.2483 | 3.2753e-09 | 0 | 0 | 0 | 0 | 0 | 1 | -90 | 90 | -0.061314 | -0.015418 | 0.061446 | 0.015468
64 | 66 | 1.0908 | 0.41954 | 1.1008e-09 | 0 | 0 | 0 | 0 | 0 | 1 | -90 | 90 | -0.062698 | -0.015782 | 0.062744 | 0.0158
66 | 68 | 2.3209 | 0.89267 | 2.3422e-09 | 0 | 0 | 0 | 0 | 0 | 1 | -90 | 90 | -0.064674 | -0.016283 | 0.064778 | 0.016323
68 | 135 | 2.651 | 1.0196 | 2.6753e-09 | 0 | 0 | 0 | 0 | 0 | 1 | -90 | 90 | -0.06782 | -0.017086 | 0.06795 | 0.017136
135 | 140 | 1.3713 | 0.52742 | 1.3839e-09 | 0 | 0 | 0 | 0 | 0 | 1 | -90 | 90 | -0.070382 | -0.017745 | 0.070454 | 0.017773
140 | 139 | 0.91091 | 0.35035 | 9.1926e-10 | 0 | 0 | 0 | 0 | 0 | 1 | -90 | 90 | 0.063903 | 0.016114 | -0.063863 | -0.016099
70 | 72 | 0.31811 | 0.12235 | 3.2102e-10 | 0 | 0 | 0 | 0 | 0 | 1 | -90 | 90 | 0.0040254 | 0.0010086 | -0.0040254 | -0.0010086
72 | 73 | 3.0754 | 1.1829 | 3.1037e-09 | 0 | 0 | 0 | 0 | 0 | 1 | -90 | 90 | 0.0036241 | 0.00090804 | -0.0036236 | -0.00090817
123 | 124 | 3.2367 | 1.2449 | 3.2664e-09 | 0 | 0 | 0 | 0 | 0 | 1 | -90 | 90 | -0.059941 | -0.01508 | 0.060066 | 0.015128
123 | 125 | 0.27199 | 0.10461 | 2.7448e-10 | 0 | 0 | 0 | 0 | 0 | 1 | -90 | 90 | 0.059941 | 0.01508 | -0.05993 | -0.015076
124 | 103 | 0.92598 | 0.35615 | 9.3448e-10 | 0 | 0 | 0 | 0 | 0 | 1 | -90 | 90 | -0.060687 | -0.015284 | 0.060724 | 0.015298
125 | 126 | 3.3781 | 1.2993 | 3.4091e-09 | 0 | 0 | 0 | 0 | 0 | 1 | -90 | 90 | 0.058521 | 0.014723 | -0.058397 | -0.014676
75 | 77 | 1.2494 | 0.48054 | 1.2609e-09 | 0 | 0 | 0 | 0 | 0 | 1 | -90 | 90 | 0.022386 | 0.0056137 | -0.022379 | -0.0056112
77 | 79 | 0.65899 | 0.25346 | 6.6504e-10 | 0 | 0 | 0 | 0 | 0 | 1 | -90 | 90 | 0.021738 | 0.0054505 | -0.021734 | -0.0054493
79 | 89 | 0.30193 | 0.11613 | 3.047e-10 | 0 | 0 | 0 | 0 | 0 | 1 | -90 | 90 | 0.020014 | 0.0050181 | -0.020013 | -0.0050176
80 | 109 | 0.73242 | 0.2817 | 7.3914e-10 | 0 | 0 | 0 | 0 | 0 | 1 | -90 | 90 | 0.016427 | 0.0041179 | -0.016425 | -0.0041171
89 | 90 | 0.40611 | 0.1562 | 4.0984e-10 | 0 | 0 | 0 | 0 | 0 | 1 | -90 | 90 | 0.018902 | 0.0047392 | -0.0189 | -0.0047387
109 | 110 | 0.87613 | 0.33697 | 8.8417e-10 | 0 | 0 | 0 | 0 | 0 | 1 | -90 | 90 | 0.013952 | 0.0034973 | -0.01395 | -0.0034967
90 | 88 | 1.1852 | 0.45585 | 1.1961e-09 | 0 | 0 | 0 | 0 | 0 | 1 | -90 | 90 | 0.017836 | 0.0044719 | -0.017832 | -0.0044705
110 | 111 | 0.09632 | 0.037046 | 9.7204e-11 | 0 | 0 | 0 | 0 | 0 | 1 | -90 | 90 | 0.013346 | 0.0033453 | -0.013346 | -0.0033453
127 | 126 | 1.3545 | 0.52096 | 1.3669e-09 | 0 | 0 | 0 | 0 | 0 | 1 | -90 | 90 | -0.056853 | -0.014283 | 0.0569 | 0.014301
82 | 83 | 1.7295 | 0.6652 | 1.7454e-09 | 0 | 0 | 0 | 0 | 0 | 1 | -90 | 90 | 0.014656 | 0.0036725 | -0.014652 | -0.0036711
82 | 84 | 0.22652 | 0.087124 | 2.286e-10 | 0 | 0 | 0 | 0 | 0 | 1 | -90 | 90 | -0.016044 | -0.0040203 | 0.016045 | 0.0040205
83 | 85 | 1.6106 | 0.61946 | 1.6254e-09 | 0 | 0 | 0 | 0 | 0 | 1 | -90 | 90 | 0.014161 | 0.003548 | -0.014158 | -0.0035468
84 | 86 | 0.22957 | 0.088297 | 2.3168e-10 | 0 | 0 | 0 | 0 | 0 | 1 | -90 | 90 | -0.016481 | -0.0041297 | 0.016481 | 0.0041299
86 | 88 | 6.2878 | 2.4184 | 6.3455e-09 | 0 | 0 | 0 | 0 | 0 | 1 | -90 | 90 | -0.016917 | -0.0042391 | 0.016936 | 0.0042461
132 | 146 | 2.6315 | 1.0121 | 2.6556e-09 | 0 | 0 | 0 | 0 | 0 | 1 | -90 | 90 | 0.0036921 | 0.00092424 | -0.0036917 | -0.00092435
146 | 145 | 3.8039 | 1.463 | 3.8388e-09 | 0 | 0 | 0 | 0 | 0 | 1 | -90 | 90 | 0.0032337 | 0.00080956 | -0.0032332 | -0.00080976
91 | 92 | 3.2947 | 1.2672 | 3.3249e-09 | 0 | 0 | 0 | 0 | 0 | 1 | -90 | 90 | -0.0036504 | -0.00091426 | 0.0036509 | 0.00091413
91 | 93 | 3.1487 | 1.211 | 3.1776e-09 | 0 | 0 | 0 | 0 | 0 | 1 | -90 | 90 | 0.0028279 | 0.00070814 | -0.0028277 | -0.00070834
92 | 94 | 5.0281 | 1.9339 | 5.0742e-09 | 0 | 0 | 0 | 0 | 0 | 1 | -90 | 90 | -0.0047382 | -0.0011866 | 0.0047394 | 0.0011866
93 | 95 | 3.8489 | 1.4803 | 3.8842e-09 | 0 | 0 | 0 | 0 | 0 | 1 | -90 | 90 | 0.0021979 | 0.00055051 | -0.0021977 | -0.00055081
94 | 96 | 6.362 | 2.4469 | 6.4203e-09 | 0 | 0 | 0 | 0 | 0 | 1 | -90 | 90 | -0.0052464 | -0.0013137 | 0.0052483 | 0.0013138
96 | 130 | 1.8189 | 0.69958 | 1.8356e-09 | 0 | 0 | 0 | 0 | 0 | 1 | -90 | 90 | 0.0014562 | 0.00036417 | -0.0014561 | -0.00036433
130 | 136 | 2.398 | 0.9223 | 2.42e-09 | 0 | 0 | 0 | 0 | 0 | 1 | -90 | 90 | 0.00085429 | 0.0002135 | -0.00085427 | -0.00021373
97 | 98 | 3.4203 | 1.3155 | 3.4517e-09 | 0 | 0 | 0 | 0 | 0 | 1 | -90 | 90 | -0.0077138 | -0.0019331 | 0.0077161 | 0.0019336
97 | 99 | 3.1008 | 1.1926 | 3.1293e-09 | 0 | 0 | 0 | 0 | 0 | 1 | -90 | 90 | 0.0053746 | 0.0013468 | -0.0053736 | -0.0013468
98 | 100 | 2.7095 | 1.0421 | 2.7344e-09 | 0 | 0 | 0 | 0 | 0 | 1 | -90 | 90 | -0.0099619 | -0.0024965 | 0.0099649 | 0.0024974
99 | 101 | 0.057113 | 0.021966 | 5.7637e-11 | 0 | 0 | 0 | 0 | 0 | 1 | -90 | 90 | 0.002417 | 0.00060575 | -0.002417 | -0.00060575
103 | 138 | 1.5839 | 0.60921 | 1.5985e-09 | 0 | 0 | 0 | 0 | 0 | 1 | -90 | 90 | -0.060724 | -0.015298 | 0.060786 | 0.015322
138 | 139 | 1.1173 | 0.42972 | 1.1275e-09 | 0 | 0 | 0 | 0 | 0 | 1 | -90 | 90 | -0.063453 | -0.01599 | 0.0635 | 0.016008
106 | 107 | 4.626 | 1.7792 | 4.6685e-09 | 0 | 0 | 0 | 0 | 0 | 1 | -90 | 90 | 0.00235 | 0.00058855 | -0.0023497 | -0.00058889
111 | 115 | 3.9348 | 1.5134 | 3.9709e-09 | 0 | 0 | 0 | 0 | 0 | 1 | -90 | 90 | 0.01242 | 0.0031132 | -0.012413 | -0.003111
115 | 113 | 1.8483 | 0.71088 | 1.8653e-09 | 0 | 0 | 0 | 0 | 0 | 1 | -90 | 90 | 0.011525 | 0.0028885 | -0.011523 | -0.0028876
113 | 112 | 2.2147 | 0.85181 | 2.235e-09 | 0 | 0 | 0 | 0 | 0 | 1 | -90 | 90 | 0.0086969 | 0.0021795 | -0.0086951 | -0.002179
112 | 114 | 3.9349 | 1.5134 | 3.9711e-09 | 0 | 0 | 0 | 0 | 0 | 1 | -90 | 90 | 0.0059239 | 0.0014845 | -0.0059224 | -0.0014843
114 | 116 | 0.45515 | 0.17506 | 4.5932e-10 | 0 | 0 | 0 | 0 | 0 | 1 | -90 | 90 | 0.0010952 | 0.00027445 | -0.0010952 | -0.00027449
145 | 144 | 2.6382 | 1.0147 | 2.6624e-09 | 0 | 0 | 0 | 0 | 0 | 1 | -90 | 90 | 0.0024986 | 0.00062564 | -0.0024984 | -0.00062582
143 | 144 | 3.6012 | 1.3851 | 3.6343e-09 | 0 | 0 | 0 | 0 | 0 | 1 | -90 | 90 | -0.0016877 | -0.00042298 | 0.0016878 | 0.00042268