## bus_data
BUS_I | BUS_TYPE | Pd | Qd | Gs | Bs | area | Vm | Va | baseKV | zone | Vmax | Vmin
1 | 1 | 0.098703 | 0.024737 | 0 | 0 | 1 | 0.99485 | -0.036056 | 0.4 | 1 | 1.1 | 0.9
2 | 1 | 0 | 0 | 0 | 0 | 1 | 0.9976 | -0.016752 | 0.4 | 1 | 1.1 | 0.9
3 | 3 | 0.0062481 | 0.0015659 | 0 | 0 | 1 | 1 | 0 | 0.4 | 1 | 1.1 | 0.9
4 | 1 | 0.032506 | 0.0081468 | 0 | 0 | 1 | 0.99051 | -0.065479 | 0.4 | 1 | 1.1 | 0.9
5 | 1 | 0 | 0 | 0 | 0 | 1 | 0.98831 | -0.080781 | 0.4 | 1 | 1.1 | 0.9
6 | 1 | 0.091192 | 0.022855 | 0 | 0 | 1 | 0.97131 | -0.20121 | 0.4 | 1 | 1.1 | 0.9

## generator_data
GEN_BUS | PG | QG | QMAX | QMIN | VG | MBASE | GEN_STATUS | PMAX | PMIN
3 | 0.23206 | 0.058612 | 10 | -10 | 1 | 100 | 1 | 10 | 0

## branch_data
F_BUS | T_BUS | BR_R | BR_X | BR_B | RATE_A | RATE_B | RATE_C | TAP | SHIFT | BR_STATUS | ANGMIN | ANGMAX | P_in | Q_in | P_out | Q_out
1 | 2 | 2.5283 | 0.97241 | 2.5515e-09 | 0 | 0 | 0 | 0 | 0 | 1 | -90 | 90 | -0.098703 | -0.024737 | 0.098968 | 0.024839
2 | 3 | 2.2054 | 0.84822 | 2.2256e-09 | 0 | 0 | 0 | 0 | 0 | 1 | -90 | 90 | -0.098968 | -0.024839 | 0.099198 | 0.024927
3 | 4 | 6.8285 | 2.6263 | 1.3782e-08 | 0 | 0 | 0 | 0 | 0 | 1 | -90 | 90 | 0.12661 | 0.032119 | -0.12545 | -0.031672
4 | 5 | 2.1393 | 0.82283 | 4.318e-09 | 0 | 0 | 0 | 0 | 0 | 1 | -90 | 90 | 0.09294 | 0.023525 | -0.092739 | -0.023448
5 | 6 | 16.5123 | 6.3509 | 1.6664e-08 | 0 | 0 | 0 | 0 | 0 | 1 | -90 | 90 | 0.092739 | 0.023448 | -0.091192 | -0.022855