## bus_data
BUS_I | BUS_TYPE | Pd | Qd | Gs | Bs | area | Vm | Va | baseKV | zone | Vmax | Vmin
1 | 3 | 0.086509 | 0.021681 | 0 | 0 | 1 | 1 | 0 | 0.4 | 1 | 1.1 | 0.9
2 | 1 | 0 | 0 | 0 | 0 | 1 | 0.9942 | -0.039733 | 0.4 | 1 | 1.1 | 0.9
3 | 1 | 0 | 0 | 0 | 0 | 1 | 0.97844 | -0.15014 | 0.4 | 1 | 1.1 | 0.9
4 | 1 | 0.069573 | 0.017437 | 0 | 0 | 1 | 0.97329 | -0.18704 | 0.4 | 1 | 1.1 | 0.9

## generator_data
GEN_BUS | PG | QG | QMAX | QMIN | VG | MBASE | GEN_STATUS | PMAX | PMIN
1 | 0.15793 | 0.039825 | 10 | -10 | 1 | 100 | 1 | 10 | 0

## branch_data
F_BUS | T_BUS | BR_R | BR_X | BR_B | RATE_A | RATE_B | RATE_C | TAP | SHIFT | BR_STATUS | ANGMIN | ANGMAX | P_in | Q_in | P_out | Q_out
1 | 2 | 7.3932 | 2.8435 | 1.4922e-08 | 0 | 0 | 0 | 0 | 0 | 1 | -90 | 90 | 0.071423 | 0.018144 | -0.071022 | -0.017991
2 | 3 | 20.1051 | 7.7327 | 2.029e-08 | 0 | 0 | 0 | 0 | 0 | 1 | -90 | 90 | 0.071022 | 0.017991 | -0.06993 | -0.017573
3 | 4 | 6.5787 | 2.5303 | 6.639e-09 | 0 | 0 | 0 | 0 | 0 | 1 | -90 | 90 | 0.06993 | 0.017573 | -0.069573 | -0.017437