## bus_data
BUS_I | BUS_TYPE | Pd | Qd | Gs | Bs | area | Vm | Va | baseKV | zone | Vmax | Vmin
1 | 1 | 0.00042124 | 0.00010557 | 0 | 0 | 1 | 0.98804 | -0.08432 | 0.4 | 1 | 1.1 | 0.9
2 | 1 | 0 | 0 | 0 | 0 | 1 | 0.98811 | -0.083771 | 0.4 | 1 | 1.1 | 0.9
3 | 1 | 0.00020236 | 5.0716e-05 | 0 | 0 | 1 | 0.98866 | -0.079876 | 0.4 | 1 | 1.1 | 0.9
126 | 1 | 0 | 0 | 0 | 0 | 1 | 0.98306 | -0.11973 | 0.4 | 1 | 1.1 | 0.9
183 | 1 | 0 | 0 | 0 | 0 | 1 | 0.99419 | -0.040783 | 0.4 | 1 | 1.1 | 0.9
129 | 1 | 0 | 0 | 0 | 0 | 1 | 0.98172 | -0.12925 | 0.4 | 1 | 1.1 | 0.9
128 | 1 | 0.0019618 | 0.00049168 | 0 | 0 | 1 | 0.98183 | -0.12851 | 0.4 | 1 | 1.1 | 0.9
130 | 1 | 0.0023726 | 0.00059463 | 0 | 0 | 1 | 0.98165 | -0.12973 | 0.4 | 1 | 1.1 | 0.9
131 | 1 | 0.0011294 | 0.00028305 | 0 | 0 | 1 | 0.98166 | -0.12972 | 0.4 | 1 | 1.1 | 0.9
132 | 1 | 0.00047896 | 0.00012004 | 0 | 0 | 1 | 0.98163 | -0.1299 | 0.4 | 1 | 1.1 | 0.9
133 | 1 | 0.0019882 | 0.0004983 | 0 | 0 | 1 | 0.98162 | -0.12999 | 0.4 | 1 | 1.1 | 0.9
134 | 1 | 0.00093234 | 0.00023367 | 0 | 0 | 1 | 0.99521 | -0.0336 | 0.4 | 1 | 1.1 | 0.9
135 | 1 | 0 | 0 | 0 | 0 | 1 | 0.99523 | -0.033494 | 0.4 | 1 | 1.1 | 0.9
137 | 1 | 0 | 0 | 0 | 0 | 1 | 0.99538 | -0.032459 | 0.4 | 1 | 1.1 | 0.9
138 | 1 | 0 | 0 | 0 | 0 | 1 | 0.99491 | -0.035731 | 0.4 | 1 | 1.1 | 0.9
141 | 1 | 0.002861 | 0.00071703 | 0 | 0 | 1 | 0.99543 | -0.032058 | 0.4 | 1 | 1.1 | 0.9
144 | 1 | 0.00075768 | 0.00018989 | 0 | 0 | 1 | 0.99535 | -0.032654 | 0.4 | 1 | 1.1 | 0.9
145 | 1 | 0.0040606 | 0.0010177 | 0 | 0 | 1 | 0.99459 | -0.038003 | 0.4 | 1 | 1.1 | 0.9
139 | 3 | 0 | 0 | 0 | 0 | 1 | 1 | 0 | 0.4 | 1 | 1.1 | 0.9
146 | 1 | 0.00081924 | 0.00020532 | 0 | 0 | 1 | 0.99842 | -0.011044 | 0.4 | 1 | 1.1 | 0.9
143 | 1 | 0.0018103 | 0.00045371 | 0 | 0 | 1 | 0.99908 | -0.0064047 | 0.4 | 1 | 1.1 | 0.9
140 | 1 | 0.0061211 | 0.0015341 | 0 | 0 | 1 | 0.99653 | -0.024353 | 0.4 | 1 | 1.1 | 0.9
142 | 1 | 0 | 0 | 0 | 0 | 1 | 0.99787 | -0.01489 | 0.4 | 1 | 1.1 | 0.9
148 | 1 | 0.00083783 | 0.00020998 | 0 | 0 | 1 | 0.99724 | -0.019354 | 0.4 | 1 | 1.1 | 0.9
147 | 1 | 0.00025751 | 6.4537e-05 | 0 | 0 | 1 | 0.99558 | -0.031042 | 0.4 | 1 | 1.1 | 0.9
150 | 1 | 0 | 0 | 0 | 0 | 1 | 0.9956 | -0.030945 | 0.4 | 1 | 1.1 | 0.9
149 | 1 | 0 | 0 | 0 | 0 | 1 | 0.99645 | -0.024918 | 0.4 | 1 | 1.1 | 0.9
177 | 1 | 0.00026948 | 6.7537e-05 | 0 | 0 | 1 | 0.99589 | -0.028849 | 0.4 | 1 | 1.1 | 0.9
154 | 1 | 0.0006402 | 0.00016045 | 0 | 0 | 1 | 0.99614 | -0.027121 | 0.4 | 1 | 1.1 | 0.9
176 | 1 | 0.0012625 | 0.00031642 | 0 | 0 | 1 | 0.99641 | -0.025222 | 0.4 | 1 | 1.1 | 0.9
151 | 1 | 0.00062806 | 0.00015741 | 0 | 0 | 1 | 0.99576 | -0.029786 | 0.4 | 1 | 1.1 | 0.9
152 | 1 | 0.00064374 | 0.00016134 | 0 | 0 | 1 | 0.99525 | -0.033448 | 0.4 | 1 | 1.1 | 0.9
155 | 1 | 0.00033688 | 8.4429e-05 | 0 | 0 | 1 | 0.99606 | -0.027671 | 0.4 | 1 | 1.1 | 0.9
156 | 1 | 0 | 0 | 0 | 0 | 1 | 0.99462 | -0.037882 | 0.4 | 1 | 1.1 | 0.9
153 | 1 | 0.00071788 | 0.00017992 | 0 | 0 | 1 | 0.99612 | -0.027275 | 0.4 | 1 | 1.1 | 0.9
157 | 1 | 0.00015997 | 4.0092e-05 | 0 | 0 | 1 | 0.99455 | -0.038381 | 0.4 | 1 | 1.1 | 0.9
158 | 1 | 0.0019863 | 0.00049781 | 0 | 0 | 1 | 0.99433 | -0.039983 | 0.4 | 1 | 1.1 | 0.9
161 | 1 | 0.00024998 | 6.2651e-05 | 0 | 0 | 1 | 0.99451 | -0.038682 | 0.4 | 1 | 1.1 | 0.9
162 | 1 | 0 | 0 | 0 | 0 | 1 | 0.99385 | -0.043404 | 0.4 | 1 | 1.1 | 0.9
159 | 1 | 0.00059973 | 0.00015031 | 0 | 0 | 1 | 0.99446 | -0.039057 | 0.4 | 1 | 1.1 | 0.9
160 | 1 | 0.00036711 | 9.2005e-05 | 0 | 0 | 1 | 0.99446 | -0.039051 | 0.4 | 1 | 1.1 | 0.9
163 | 1 | 0.00064335 | 0.00016124 | 0 | 0 | 1 | 0.99369 | -0.044473 | 0.4 | 1 | 1.1 | 0.9
164 | 1 | 0.0010408 | 0.00026084 | 0 | 0 | 1 | 0.99364 | -0.044885 | 0.4 | 1 | 1.1 | 0.9
165 | 1 | 0.00030533 | 7.6523e-05 | 0 | 0 | 1 | 0.99384 | -0.043303 | 0.4 | 1 | 1.1 | 0.9
166 | 1 | 0.00034714 | 8.7003e-05 | 0 | 0 | 1 | 0.99385 | -0.043248 | 0.4 | 1 | 1.1 | 0.9
168 | 1 | 0.00024287 | 6.0869e-05 | 0 | 0 | 1 | 0.99385 | -0.043247 | 0.4 | 1 | 1.1 | 0.9
170 | 1 | 0 | 0 | 0 | 0 | 1 | 0.99386 | -0.043166 | 0.4 | 1 | 1.1 | 0.9
169 | 1 | 0 | 0 | 0 | 0 | 1 | 0.99407 | -0.041686 | 0.4 | 1 | 1.1 | 0.9
182 | 1 | 0.00015067 | 3.7762e-05 | 0 | 0 | 1 | 0.99413 | -0.041204 | 0.4 | 1 | 1.1 | 0.9
172 | 1 | 0.00063891 | 0.00016013 | 0 | 0 | 1 | 0.99404 | -0.041889 | 0.4 | 1 | 1.1 | 0.9
171 | 1 | 0.00042275 | 0.00010595 | 0 | 0 | 1 | 0.9938 | -0.043597 | 0.4 | 1 | 1.1 | 0.9
173 | 1 | 0.0013983 | 0.00035044 | 0 | 0 | 1 | 0.99378 | -0.043705 | 0.4 | 1 | 1.1 | 0.9
174 | 1 | 0.00010081 | 2.5266e-05 | 0 | 0 | 1 | 0.99378 | -0.043717 | 0.4 | 1 | 1.1 | 0.9
175 | 1 | 0.00011265 | 2.8232e-05 | 0 | 0 | 1 | 0.99378 | -0.043721 | 0.4 | 1 | 1.1 | 0.9
180 | 1 | 0.00029402 | 7.3687e-05 | 0 | 0 | 1 | 0.9957 | -0.030212 | 0.4 | 1 | 1.1 | 0.9
178 | 1 | 0.0013423 | 0.00033642 | 0 | 0 | 1 | 0.99544 | -0.032035 | 0.4 | 1 | 1.1 | 0.9
179 | 1 | 0.00027006 | 6.7685e-05 | 0 | 0 | 1 | 0.99535 | -0.032668 | 0.4 | 1 | 1.1 | 0.9
181 | 1 | 0.00026064 | 6.5322e-05 | 0 | 0 | 1 | 0.99469 | -0.037318 | 0.4 | 1 | 1.1 | 0.9
125 | 1 | 0.00092755 | 0.00023247 | 0 | 0 | 1 | 0.98299 | -0.12019 | 0.4 | 1 | 1.1 | 0.9
127 | 1 | 0 | 0 | 0 | 0 | 1 | 0.98199 | -0.12735 | 0.4 | 1 | 1.1 | 0.9

## generator_data
GEN_BUS | PG | QG | QMAX | QMIN | VG | MBASE | GEN_STATUS | PMAX | PMIN
139 | 0.043685 | 0.010956 | 10 | -10 | 1 | 100 | 1 | 10 | 0

## branch_data
F_BUS | T_BUS | BR_R | BR_X | BR_B | RATE_A | RATE_B | RATE_C | TAP | SHIFT | BR_STATUS | ANGMIN | ANGMAX | P_in | Q_in | P_out | Q_out
1 | 2 | 16.3308 | 6.2811 | 1.6481e-08 | 0 | 0 | 0 | 0 | 0 | 1 | -90 | 90 | -0.00042124 | -0.00010557 | 0.00042127 | 0.00010398
2 | 3 | 5.3008 | 2.0388 | 5.3495e-09 | 0 | 0 | 0 | 0 | 0 | 1 | -90 | 90 | -0.0093348 | -0.0023376 | 0.0093398 | 0.002339
2 | 126 | 51.1392 | 19.6689 | 5.1608e-08 | 0 | 0 | 0 | 0 | 0 | 1 | -90 | 90 | 0.0089135 | 0.0022336 | -0.0088693 | -0.0022216
3 | 183 | 52.2757 | 20.106 | 5.2755e-08 | 0 | 0 | 0 | 0 | 0 | 1 | -90 | 90 | -0.0095422 | -0.0023897 | 0.0095939 | 0.0024044
126 | 127 | 12.07 | 4.6423 | 1.2181e-08 | 0 | 0 | 0 | 0 | 0 | 1 | -90 | 90 | 0.0079417 | 0.0019898 | -0.0079333 | -0.0019877
126 | 125 | 6.2784 | 2.4148 | 6.336e-09 | 0 | 0 | 0 | 0 | 0 | 1 | -90 | 90 | 0.00092761 | 0.00023188 | -0.00092755 | -0.00023247
183 | 182 | 1.4517 | 0.55835 | 1.465e-09 | 0 | 0 | 0 | 0 | 0 | 1 | -90 | 90 | 0.0037206 | 0.00093088 | -0.0037204 | -0.00093094
183 | 181 | 3.3489 | 1.288 | 3.3796e-09 | 0 | 0 | 0 | 0 | 0 | 1 | -90 | 90 | -0.013315 | -0.0033353 | 0.013321 | 0.0033374
129 | 128 | 1.5669 | 0.60267 | 1.5813e-09 | 0 | 0 | 0 | 0 | 0 | 1 | -90 | 90 | -0.0059696 | -0.0014956 | 0.0059702 | 0.0014957
129 | 130 | 2.5559 | 0.98305 | 2.5794e-09 | 0 | 0 | 0 | 0 | 0 | 1 | -90 | 90 | 0.0023727 | 0.00059444 | -0.0023726 | -0.00059463
129 | 131 | 1.6387 | 0.63025 | 1.6537e-09 | 0 | 0 | 0 | 0 | 0 | 1 | -90 | 90 | 0.0035969 | 0.00090121 | -0.0035966 | -0.00090128
128 | 127 | 1.8222 | 0.70087 | 1.839e-09 | 0 | 0 | 0 | 0 | 0 | 1 | -90 | 90 | -0.007932 | -0.0019874 | 0.0079333 | 0.0019877
131 | 132 | 0.89022 | 0.34239 | 8.9839e-10 | 0 | 0 | 0 | 0 | 0 | 1 | -90 | 90 | 0.0024673 | 0.00061823 | -0.0024672 | -0.00061829
132 | 133 | 0.57409 | 0.2208 | 5.7936e-10 | 0 | 0 | 0 | 0 | 0 | 1 | -90 | 90 | 0.0019882 | 0.00049825 | -0.0019882 | -0.0004983
134 | 135 | 1.4654 | 0.56361 | 1.4788e-09 | 0 | 0 | 0 | 0 | 0 | 1 | -90 | 90 | -0.00093234 | -0.00023367 | 0.00093235 | 0.00023353
135 | 137 | 2.6669 | 1.0257 | 2.6914e-09 | 0 | 0 | 0 | 0 | 0 | 1 | -90 | 90 | -0.0049955 | -0.0012507 | 0.0049962 | 0.0012508
135 | 138 | 7.0916 | 2.7275 | 7.1567e-09 | 0 | 0 | 0 | 0 | 0 | 1 | -90 | 90 | 0.0040631 | 0.0010172 | -0.0040619 | -0.0010175
137 | 141 | 0.89686 | 0.34495 | 9.0509e-10 | 0 | 0 | 0 | 0 | 0 | 1 | -90 | 90 | -0.0057539 | -0.0014403 | 0.0057542 | 0.0014404
137 | 144 | 3.3177 | 1.276 | 3.3482e-09 | 0 | 0 | 0 | 0 | 0 | 1 | -90 | 90 | 0.0007577 | 0.00018957 | -0.00075768 | -0.00018989
138 | 145 | 7.2091 | 2.7727 | 7.2752e-09 | 0 | 0 | 0 | 0 | 0 | 1 | -90 | 90 | 0.0040619 | 0.0010175 | -0.0040606 | -0.0010177
141 | 140 | 11.5322 | 4.4354 | 1.1638e-08 | 0 | 0 | 0 | 0 | 0 | 1 | -90 | 90 | -0.0086152 | -0.0021574 | 0.0086244 | 0.0021598
139 | 146 | 5.3114 | 2.0428 | 5.3601e-09 | 0 | 0 | 0 | 0 | 0 | 1 | -90 | 90 | 0.027078 | 0.0067909 | -0.027037 | -0.0067755
139 | 143 | 5.0264 | 1.9332 | 5.0725e-09 | 0 | 0 | 0 | 0 | 0 | 1 | -90 | 90 | 0.016607 | 0.0041652 | -0.016592 | -0.0041601
146 | 148 | 4.1103 | 1.5809 | 4.148e-09 | 0 | 0 | 0 | 0 | 0 | 1 | -90 | 90 | 0.026218 | 0.0065702 | -0.026187 | -0.006559
143 | 142 | 7.462 | 2.87 | 7.5305e-09 | 0 | 0 | 0 | 0 | 0 | 1 | -90 | 90 | 0.014782 | 0.0037064 | -0.014765 | -0.0037004
140 | 142 | 8.3039 | 3.1938 | 8.3801e-09 | 0 | 0 | 0 | 0 | 0 | 1 | -90 | 90 | -0.014745 | -0.0036938 | 0.014765 | 0.0037004
148 | 149 | 2.8375 | 1.0913 | 2.8635e-09 | 0 | 0 | 0 | 0 | 0 | 1 | -90 | 90 | 0.02535 | 0.006349 | -0.02533 | -0.0063418
147 | 150 | 4.8466 | 1.8641 | 4.8911e-09 | 0 | 0 | 0 | 0 | 0 | 1 | -90 | 90 | -0.00025751 | -6.4537e-05 | 0.00025751 | 6.4054e-05
150 | 151 | 2.4888 | 0.95722 | 2.5116e-09 | 0 | 0 | 0 | 0 | 0 | 1 | -90 | 90 | -0.0059558 | -0.0014856 | 0.0059568 | 0.0014857
150 | 152 | 5.6241 | 2.1631 | 5.6757e-09 | 0 | 0 | 0 | 0 | 0 | 1 | -90 | 90 | 0.0056983 | 0.0014215 | -0.0056964 | -0.0014213
149 | 177 | 3.222 | 1.2392 | 3.2516e-09 | 0 | 0 | 0 | 0 | 0 | 1 | -90 | 90 | 0.015783 | 0.0039567 | -0.015774 | -0.0039537
149 | 154 | 3.4162 | 1.3139 | 3.4475e-09 | 0 | 0 | 0 | 0 | 0 | 1 | -90 | 90 | 0.0082847 | 0.002069 | -0.0082822 | -0.0020683
149 | 176 | 3.1125 | 1.1971 | 3.1411e-09 | 0 | 0 | 0 | 0 | 0 | 1 | -90 | 90 | 0.0012626 | 0.00031613 | -0.0012625 | -0.00031642
177 | 180 | 1.1357 | 0.4368 | 1.1461e-09 | 0 | 0 | 0 | 0 | 0 | 1 | -90 | 90 | 0.015505 | 0.0038862 | -0.015502 | -0.0038852
154 | 153 | 0.25825 | 0.099329 | 2.6062e-10 | 0 | 0 | 0 | 0 | 0 | 1 | -90 | 90 | 0.007642 | 0.0019079 | -0.0076419 | -0.0019078
151 | 155 | 4.1167 | 1.5833 | 4.1545e-09 | 0 | 0 | 0 | 0 | 0 | 1 | -90 | 90 | -0.0065848 | -0.0016431 | 0.0065867 | 0.0016434
152 | 156 | 11.2188 | 4.3149 | 1.1322e-08 | 0 | 0 | 0 | 0 | 0 | 1 | -90 | 90 | 0.0050526 | 0.00126 | -0.0050496 | -0.0012599
155 | 153 | 0.73262 | 0.28178 | 7.3934e-10 | 0 | 0 | 0 | 0 | 0 | 1 | -90 | 90 | -0.0069236 | -0.0017279 | 0.006924 | 0.0017279
156 | 157 | 4.6497 | 1.7883 | 4.6924e-09 | 0 | 0 | 0 | 0 | 0 | 1 | -90 | 90 | 0.001377 | 0.00034385 | -0.0013769 | -0.00034427
156 | 158 | 7.313 | 2.8127 | 7.3801e-09 | 0 | 0 | 0 | 0 | 0 | 1 | -90 | 90 | 0.0036726 | 0.0009161 | -0.0036715 | -0.00091642
157 | 161 | 3.172 | 1.22 | 3.2011e-09 | 0 | 0 | 0 | 0 | 0 | 1 | -90 | 90 | 0.0012169 | 0.00030418 | -0.0012169 | -0.00030448
158 | 162 | 25.8445 | 9.9402 | 2.6082e-08 | 0 | 0 | 0 | 0 | 0 | 1 | -90 | 90 | 0.0016852 | 0.00041861 | -0.0016844 | -0.00042088
161 | 160 | 4.9018 | 1.8853 | 4.9468e-09 | 0 | 0 | 0 | 0 | 0 | 1 | -90 | 90 | 0.00096689 | 0.00024183 | -0.00096684 | -0.0002423
162 | 163 | 8.137 | 3.1296 | 8.2116e-09 | 0 | 0 | 0 | 0 | 0 | 1 | -90 | 90 | 0.0016844 | 0.00042088 | -0.0016842 | -0.0004216
159 | 160 | 0.12949 | 0.049804 | 1.3068e-10 | 0 | 0 | 0 | 0 | 0 | 1 | -90 | 90 | -0.00059973 | -0.00015031 | 0.00059973 | 0.00015029
163 | 164 | 5.082 | 1.9546 | 5.1286e-09 | 0 | 0 | 0 | 0 | 0 | 1 | -90 | 90 | 0.0010408 | 0.00026036 | -0.0010408 | -0.00026084
165 | 166 | 2.2879 | 0.87996 | 2.3089e-09 | 0 | 0 | 0 | 0 | 0 | 1 | -90 | 90 | -0.00030533 | -7.6523e-05 | 0.00030533 | 7.6296e-05
166 | 168 | 0.027399 | 0.010538 | 2.765e-11 | 0 | 0 | 0 | 0 | 0 | 1 | -90 | 90 | -0.00065248 | -0.0001633 | 0.00065248 | 0.0001633
168 | 170 | 1.1548 | 0.44414 | 1.1654e-09 | 0 | 0 | 0 | 0 | 0 | 1 | -90 | 90 | -0.00089535 | -0.00022416 | 0.00089536 | 0.00022405
170 | 171 | 2.7211 | 1.0466 | 2.7461e-09 | 0 | 0 | 0 | 0 | 0 | 1 | -90 | 90 | 0.0020346 | 0.00050948 | -0.0020345 | -0.0005097
170 | 172 | 5.5955 | 2.1521 | 5.6469e-09 | 0 | 0 | 0 | 0 | 0 | 1 | -90 | 90 | -0.00293 | -0.00073353 | 0.0029305 | 0.00073317
169 | 182 | 1.7356 | 0.66754 | 1.7515e-09 | 0 | 0 | 0 | 0 | 0 | 1 | -90 | 90 | -0.0035695 | -0.00089326 | 0.0035697 | 0.00089318
169 | 172 | 0.72788 | 0.27995 | 7.3456e-10 | 0 | 0 | 0 | 0 | 0 | 1 | -90 | 90 | 0.0035695 | 0.00089326 | -0.0035694 | -0.0008933
171 | 173 | 0.8649 | 0.33265 | 8.7283e-10 | 0 | 0 | 0 | 0 | 0 | 1 | -90 | 90 | 0.0016117 | 0.00040375 | -0.0016117 | -0.00040383
173 | 174 | 0.72649 | 0.27942 | 7.3315e-10 | 0 | 0 | 0 | 0 | 0 | 1 | -90 | 90 | 0.00021346 | 5.3388e-05 | -0.00021346 | -5.346e-05
174 | 175 | 0.37514 | 0.14428 | 3.7858e-10 | 0 | 0 | 0 | 0 | 0 | 1 | -90 | 90 | 0.00011265 | 2.8195e-05 | -0.00011265 | -2.8232e-05
180 | 178 | 1.5471 | 0.59505 | 1.5613e-09 | 0 | 0 | 0 | 0 | 0 | 1 | -90 | 90 | 0.015208 | 0.0038115 | -0.015204 | -0.0038102
178 | 179 | 0.58929 | 0.22665 | 5.9469e-10 | 0 | 0 | 0 | 0 | 0 | 1 | -90 | 90 | 0.013862 | 0.0034738 | -0.01386 | -0.0034734
179 | 181 | 4.4121 | 1.697 | 4.4526e-09 | 0 | 0 | 0 | 0 | 0 | 1 | -90 | 90 | 0.01359 | 0.0034057 | -0.013582 | -0.0034028