## bus_data
BUS_I | BUS_TYPE | Pd | Qd | Gs | Bs | area | Vm | Va | baseKV | zone | Vmax | Vmin
60 | 1 | 0.0023478 | 0.00058841 | 0 | 0 | 1 | 0.98161 | -0.12852 | 0.4 | 1 | 1.1 | 0.9
62 | 1 | 0.0030672 | 0.00076871 | 0 | 0 | 1 | 0.97947 | -0.14367 | 0.4 | 1 | 1.1 | 0.9
59 | 1 | 0.0031995 | 0.00080188 | 0 | 0 | 1 | 0.98295 | -0.11898 | 0.4 | 1 | 1.1 | 0.9
4 | 1 | 0.00067074 | 0.0001681 | 0 | 0 | 1 | 0.98724 | -0.089571 | 0.4 | 1 | 1.1 | 0.9
5 | 1 | 0.00073552 | 0.00018434 | 0 | 0 | 1 | 0.98725 | -0.089498 | 0.4 | 1 | 1.1 | 0.9
6 | 1 | 0.00071815 | 0.00017999 | 0 | 0 | 1 | 0.98679 | -0.09277 | 0.4 | 1 | 1.1 | 0.9
7 | 1 | 0.00099645 | 0.00024973 | 0 | 0 | 1 | 0.98725 | -0.089489 | 0.4 | 1 | 1.1 | 0.9
8 | 1 | 0.00092914 | 0.00023286 | 0 | 0 | 1 | 0.9867 | -0.093398 | 0.4 | 1 | 1.1 | 0.9
9 | 1 | 0.00086047 | 0.00021565 | 0 | 0 | 1 | 0.98775 | -0.085937 | 0.4 | 1 | 1.1 | 0.9
25 | 1 | 0.00066454 | 0.00016655 | 0 | 0 | 1 | 0.98639 | -0.095616 | 0.4 | 1 | 1.1 | 0.9
10 | 1 | 0 | 0 | 0 | 0 | 1 | 0.98807 | -0.083705 | 0.4 | 1 | 1.1 | 0.9
26 | 1 | 0.00047101 | 0.00011805 | 0 | 0 | 1 | 0.98608 | -0.097783 | 0.4 | 1 | 1.1 | 0.9
11 | 1 | 0.00032844 | 8.2315e-05 | 0 | 0 | 1 | 0.98804 | -0.083929 | 0.4 | 1 | 1.1 | 0.9
12 | 1 | 0.0013517 | 0.00033876 | 0 | 0 | 1 | 0.98853 | -0.08045 | 0.4 | 1 | 1.1 | 0.9
22 | 1 | 0 | 0 | 0 | 0 | 1 | 0.98798 | -0.084298 | 0.4 | 1 | 1.1 | 0.9
107 | 1 | 0.0013498 | 0.00033829 | 0 | 0 | 1 | 0.98899 | -0.077145 | 0.4 | 1 | 1.1 | 0.9
20 | 1 | 0 | 0 | 0 | 0 | 1 | 0.98798 | -0.084356 | 0.4 | 1 | 1.1 | 0.9
106 | 1 | 0.00049952 | 0.00012519 | 0 | 0 | 1 | 0.98972 | -0.072043 | 0.4 | 1 | 1.1 | 0.9
13 | 1 | 0.00052726 | 0.00013214 | 0 | 0 | 1 | 0.98394 | -0.11298 | 0.4 | 1 | 1.1 | 0.9
14 | 1 | 0.00073298 | 0.0001837 | 0 | 0 | 1 | 0.98404 | -0.11232 | 0.4 | 1 | 1.1 | 0.9
15 | 1 | 0.0035825 | 0.00089787 | 0 | 0 | 1 | 0.9839 | -0.11333 | 0.4 | 1 | 1.1 | 0.9
16 | 1 | 0.0011831 | 0.00029652 | 0 | 0 | 1 | 0.98426 | -0.11074 | 0.4 | 1 | 1.1 | 0.9
17 | 1 | 0.0012724 | 0.0003189 | 0 | 0 | 1 | 0.98387 | -0.11348 | 0.4 | 1 | 1.1 | 0.9
23 | 1 | 0 | 0 | 0 | 0 | 1 | 0.98485 | -0.10657 | 0.4 | 1 | 1.1 | 0.9
24 | 1 | 0 | 0 | 0 | 0 | 1 | 0.98537 | -0.10282 | 0.4 | 1 | 1.1 | 0.9
18 | 1 | 0.00060211 | 0.0001509 | 0 | 0 | 1 | 0.9879 | -0.084875 | 0.4 | 1 | 1.1 | 0.9
19 | 1 | 0.00032378 | 8.1147e-05 | 0 | 0 | 1 | 0.98789 | -0.084952 | 0.4 | 1 | 1.1 | 0.9
31 | 1 | 0.0011722 | 0.00029378 | 0 | 0 | 1 | 0.98907 | -0.076647 | 0.4 | 1 | 1.1 | 0.9
42 | 1 | 0 | 0 | 0 | 0 | 1 | 0.98912 | -0.076319 | 0.4 | 1 | 1.1 | 0.9
30 | 1 | 0.0034613 | 0.00086749 | 0 | 0 | 1 | 0.98524 | -0.10374 | 0.4 | 1 | 1.1 | 0.9
27 | 1 | 0.00046609 | 0.00011681 | 0 | 0 | 1 | 0.98552 | -0.10179 | 0.4 | 1 | 1.1 | 0.9
28 | 1 | 0.0011078 | 0.00027763 | 0 | 0 | 1 | 0.98566 | -0.10077 | 0.4 | 1 | 1.1 | 0.9
29 | 1 | 0.00072312 | 0.00018123 | 0 | 0 | 1 | 0.98599 | -0.098425 | 0.4 | 1 | 1.1 | 0.9
43 | 1 | 0.00070587 | 0.00017691 | 0 | 0 | 1 | 0.98909 | -0.076501 | 0.4 | 1 | 1.1 | 0.9
37 | 1 | 0.00020652 | 5.1758e-05 | 0 | 0 | 1 | 0.98916 | -0.076036 | 0.4 | 1 | 1.1 | 0.9
32 | 1 | 0.00013844 | 3.4696e-05 | 0 | 0 | 1 | 0.98924 | -0.075447 | 0.4 | 1 | 1.1 | 0.9
33 | 1 | 0 | 0 | 0 | 0 | 1 | 0.98928 | -0.075149 | 0.4 | 1 | 1.1 | 0.9
34 | 1 | 0 | 0 | 0 | 0 | 1 | 0.98919 | -0.075795 | 0.4 | 1 | 1.1 | 0.9
35 | 1 | 0 | 0 | 0 | 0 | 1 | 0.98967 | -0.072435 | 0.4 | 1 | 1.1 | 0.9
36 | 1 | 0.000203 | 5.0877e-05 | 0 | 0 | 1 | 0.98923 | -0.075533 | 0.4 | 1 | 1.1 | 0.9
38 | 1 | 0.00091833 | 0.00023016 | 0 | 0 | 1 | 0.9899 | -0.07081 | 0.4 | 1 | 1.1 | 0.9
117 | 1 | 0 | 0 | 0 | 0 | 1 | 0.98884 | -0.078291 | 0.4 | 1 | 1.1 | 0.9
39 | 1 | 0.00045077 | 0.00011297 | 0 | 0 | 1 | 0.99025 | -0.068319 | 0.4 | 1 | 1.1 | 0.9
123 | 1 | 0 | 0 | 0 | 0 | 1 | 0.98856 | -0.080262 | 0.4 | 1 | 1.1 | 0.9
40 | 1 | 0.0044642 | 0.0011188 | 0 | 0 | 1 | 0.9914 | -0.06021 | 0.4 | 1 | 1.1 | 0.9
41 | 1 | 0.0011639 | 0.00029169 | 0 | 0 | 1 | 0.99153 | -0.05924 | 0.4 | 1 | 1.1 | 0.9
75 | 1 | 0.0010771 | 0.00026994 | 0 | 0 | 1 | 0.99154 | -0.059157 | 0.4 | 1 | 1.1 | 0.9
71 | 1 | 0 | 0 | 0 | 0 | 1 | 0.99219 | -0.054623 | 0.4 | 1 | 1.1 | 0.9
44 | 1 | 0.0012373 | 0.00031009 | 0 | 0 | 1 | 0.97151 | -0.20071 | 0.4 | 1 | 1.1 | 0.9
45 | 1 | 0.0028455 | 0.00071314 | 0 | 0 | 1 | 0.97191 | -0.19781 | 0.4 | 1 | 1.1 | 0.9
46 | 1 | 0.0012311 | 0.00030853 | 0 | 0 | 1 | 0.9712 | -0.20295 | 0.4 | 1 | 1.1 | 0.9
47 | 1 | 0.0025221 | 0.00063209 | 0 | 0 | 1 | 0.97262 | -0.19269 | 0.4 | 1 | 1.1 | 0.9
48 | 1 | 0.0017945 | 0.00044973 | 0 | 0 | 1 | 0.97085 | -0.20544 | 0.4 | 1 | 1.1 | 0.9
64 | 1 | 0.0041165 | 0.0010317 | 0 | 0 | 1 | 0.97427 | -0.1808 | 0.4 | 1 | 1.1 | 0.9
57 | 1 | 0.0018374 | 0.0004605 | 0 | 0 | 1 | 0.9706 | -0.20727 | 0.4 | 1 | 1.1 | 0.9
65 | 1 | 0.0039145 | 0.00098107 | 0 | 0 | 1 | 0.97506 | -0.17515 | 0.4 | 1 | 1.1 | 0.9
55 | 1 | 0.0014354 | 0.00035975 | 0 | 0 | 1 | 0.97041 | -0.20861 | 0.4 | 1 | 1.1 | 0.9
49 | 1 | 0.0019242 | 0.00048226 | 0 | 0 | 1 | 0.99793 | -0.014305 | 0.4 | 1 | 1.1 | 0.9
50 | 1 | 0.0018668 | 0.00046787 | 0 | 0 | 1 | 0.99771 | -0.015842 | 0.4 | 1 | 1.1 | 0.9
51 | 3 | 0.0091698 | 0.0022982 | 0 | 0 | 1 | 1 | 0 | 0.4 | 1 | 1.1 | 0.9
52 | 1 | 0.0013042 | 0.00032686 | 0 | 0 | 1 | 0.9976 | -0.016615 | 0.4 | 1 | 1.1 | 0.9
53 | 1 | 0.00098998 | 0.00024811 | 0 | 0 | 1 | 0.99812 | -0.0131 | 0.4 | 1 | 1.1 | 0.9
90 | 1 | 0.0098928 | 0.0024794 | 0 | 0 | 1 | 0.99642 | -0.02474 | 0.4 | 1 | 1.1 | 0.9
84 | 1 | 0.0010611 | 0.00026594 | 0 | 0 | 1 | 0.99753 | -0.017163 | 0.4 | 1 | 1.1 | 0.9
88 | 1 | 0.0030175 | 0.00075625 | 0 | 0 | 1 | 0.99459 | -0.037452 | 0.4 | 1 | 1.1 | 0.9
82 | 1 | 0.00095042 | 0.0002382 | 0 | 0 | 1 | 0.99697 | -0.021094 | 0.4 | 1 | 1.1 | 0.9
54 | 1 | 0.0018441 | 0.00046216 | 0 | 0 | 1 | 0.97022 | -0.20998 | 0.4 | 1 | 1.1 | 0.9
56 | 1 | 0 | 0 | 0 | 0 | 1 | 0.97013 | -0.21061 | 0.4 | 1 | 1.1 | 0.9
58 | 1 | 0.0019126 | 0.00047934 | 0 | 0 | 1 | 0.97005 | -0.21124 | 0.4 | 1 | 1.1 | 0.9
184 | 1 | 0.0015962 | 0.00040005 | 0 | 0 | 1 | 0.97001 | -0.21153 | 0.4 | 1 | 1.1 | 0.9
61 | 1 | 0 | 0 | 0 | 0 | 1 | 0.98389 | -0.11235 | 0.4 | 1 | 1.1 | 0.9
63 | 1 | 0 | 0 | 0 | 0 | 1 | 0.98446 | -0.10835 | 0.4 | 1 | 1.1 | 0.9
85 | 1 | 0.0037976 | 0.00095177 | 0 | 0 | 1 | 0.97828 | -0.15218 | 0.4 | 1 | 1.1 | 0.9
103 | 1 | 0.0014691 | 0.00036818 | 0 | 0 | 1 | 0.98636 | -0.094999 | 0.4 | 1 | 1.1 | 0.9
86 | 1 | 0.0032568 | 0.00081623 | 0 | 0 | 1 | 0.97688 | -0.16213 | 0.4 | 1 | 1.1 | 0.9
102 | 1 | 0.0025789 | 0.00064634 | 0 | 0 | 1 | 0.98664 | -0.09301 | 0.4 | 1 | 1.1 | 0.9
66 | 1 | 0.0015612 | 0.00039127 | 0 | 0 | 1 | 0.97591 | -0.16905 | 0.4 | 1 | 1.1 | 0.9
67 | 1 | 0.0011796 | 0.00029563 | 0 | 0 | 1 | 0.99122 | -0.061461 | 0.4 | 1 | 1.1 | 0.9
68 | 1 | 0.001057 | 0.00026492 | 0 | 0 | 1 | 0.99113 | -0.062035 | 0.4 | 1 | 1.1 | 0.9
69 | 1 | 0.00069922 | 0.00017524 | 0 | 0 | 1 | 0.99145 | -0.059782 | 0.4 | 1 | 1.1 | 0.9
70 | 1 | 0.00052976 | 0.00013277 | 0 | 0 | 1 | 0.99068 | -0.065212 | 0.4 | 1 | 1.1 | 0.9
104 | 1 | 0.001051 | 0.0002634 | 0 | 0 | 1 | 0.99045 | -0.066828 | 0.4 | 1 | 1.1 | 0.9
72 | 1 | 0.002149 | 0.00053859 | 0 | 0 | 1 | 0.99244 | -0.052819 | 0.4 | 1 | 1.1 | 0.9
105 | 1 | 0.0016909 | 0.00042379 | 0 | 0 | 1 | 0.9901 | -0.069298 | 0.4 | 1 | 1.1 | 0.9
73 | 1 | 0.00096082 | 0.0002408 | 0 | 0 | 1 | 0.99368 | -0.044143 | 0.4 | 1 | 1.1 | 0.9
74 | 1 | 0.00098752 | 0.0002475 | 0 | 0 | 1 | 0.99408 | -0.041351 | 0.4 | 1 | 1.1 | 0.9
78 | 1 | 0.0011603 | 0.00029079 | 0 | 0 | 1 | 0.99435 | -0.039402 | 0.4 | 1 | 1.1 | 0.9
76 | 1 | 0.0026265 | 0.00065825 | 0 | 0 | 1 | 0.99466 | -0.037262 | 0.4 | 1 | 1.1 | 0.9
77 | 1 | 0.0014125 | 0.00035401 | 0 | 0 | 1 | 0.995 | -0.034903 | 0.4 | 1 | 1.1 | 0.9
79 | 1 | 0.0014073 | 0.00035269 | 0 | 0 | 1 | 0.99559 | -0.030763 | 0.4 | 1 | 1.1 | 0.9
83 | 1 | 0.0009046 | 0.00022671 | 0 | 0 | 1 | 0.99607 | -0.027395 | 0.4 | 1 | 1.1 | 0.9
81 | 1 | 0.00097705 | 0.00024487 | 0 | 0 | 1 | 0.99648 | -0.02454 | 0.4 | 1 | 1.1 | 0.9
80 | 1 | 0.0037721 | 0.00094538 | 0 | 0 | 1 | 0.99685 | -0.021918 | 0.4 | 1 | 1.1 | 0.9
87 | 1 | 0.0018348 | 0.00045983 | 0 | 0 | 1 | 0.9944 | -0.0388 | 0.4 | 1 | 1.1 | 0.9
89 | 1 | 0.0022779 | 0.00057089 | 0 | 0 | 1 | 0.99371 | -0.043573 | 0.4 | 1 | 1.1 | 0.9
91 | 1 | 0.0014203 | 0.00035597 | 0 | 0 | 1 | 0.99349 | -0.045116 | 0.4 | 1 | 1.1 | 0.9
92 | 1 | 0.0026829 | 0.00067241 | 0 | 0 | 1 | 0.99321 | -0.047049 | 0.4 | 1 | 1.1 | 0.9
93 | 1 | 0.001648 | 0.00041303 | 0 | 0 | 1 | 0.99298 | -0.048646 | 0.4 | 1 | 1.1 | 0.9
94 | 1 | 0.0013856 | 0.00034728 | 0 | 0 | 1 | 0.99229 | -0.053491 | 0.4 | 1 | 1.1 | 0.9
97 | 1 | 0.0017936 | 0.00044953 | 0 | 0 | 1 | 0.99095 | -0.062848 | 0.4 | 1 | 1.1 | 0.9
95 | 1 | 0.0020412 | 0.00051156 | 0 | 0 | 1 | 0.99086 | -0.063442 | 0.4 | 1 | 1.1 | 0.9
96 | 1 | 0.0020033 | 0.00050207 | 0 | 0 | 1 | 0.99028 | -0.06749 | 0.4 | 1 | 1.1 | 0.9
98 | 1 | 0 | 0 | 0 | 0 | 1 | 0.98897 | -0.07669 | 0.4 | 1 | 1.1 | 0.9
99 | 1 | 0.0030003 | 0.00075195 | 0 | 0 | 1 | 0.98828 | -0.081496 | 0.4 | 1 | 1.1 | 0.9
100 | 1 | 0.0015358 | 0.0003849 | 0 | 0 | 1 | 0.98891 | -0.077075 | 0.4 | 1 | 1.1 | 0.9
101 | 1 | 0.0018191 | 0.00045591 | 0 | 0 | 1 | 0.9874 | -0.087698 | 0.4 | 1 | 1.1 | 0.9
108 | 1 | 0.0014624 | 0.0003665 | 0 | 0 | 1 | 0.98891 | -0.077079 | 0.4 | 1 | 1.1 | 0.9
110 | 1 | 0 | 0 | 0 | 0 | 1 | 0.98734 | -0.088907 | 0.4 | 1 | 1.1 | 0.9
115 | 1 | 0 | 0 | 0 | 0 | 1 | 0.98784 | -0.085372 | 0.4 | 1 | 1.1 | 0.9
114 | 1 | 0.00068987 | 0.0001729 | 0 | 0 | 1 | 0.98708 | -0.090754 | 0.4 | 1 | 1.1 | 0.9
186 | 1 | 0.0015283 | 0.00038303 | 0 | 0 | 1 | 0.98783 | -0.08545 | 0.4 | 1 | 1.1 | 0.9
112 | 1 | 0 | 0 | 0 | 0 | 1 | 0.98692 | -0.091941 | 0.4 | 1 | 1.1 | 0.9
111 | 1 | 0.00092927 | 0.0002329 | 0 | 0 | 1 | 0.98608 | -0.097859 | 0.4 | 1 | 1.1 | 0.9
113 | 1 | 0 | 0 | 0 | 0 | 1 | 0.98602 | -0.098302 | 0.4 | 1 | 1.1 | 0.9
118 | 1 | 0.0030123 | 0.00075496 | 0 | 0 | 1 | 0.98597 | -0.098643 | 0.4 | 1 | 1.1 | 0.9
119 | 1 | 0.0011651 | 0.00029199 | 0 | 0 | 1 | 0.98592 | -0.099019 | 0.4 | 1 | 1.1 | 0.9
120 | 1 | 0.00096192 | 0.00024108 | 0 | 0 | 1 | 0.98584 | -0.099586 | 0.4 | 1 | 1.1 | 0.9
185 | 1 | 0.00079378 | 0.00019894 | 0 | 0 | 1 | 0.98855 | -0.080356 | 0.4 | 1 | 1.1 | 0.9
121 | 1 | 0.00030256 | 7.5827e-05 | 0 | 0 | 1 | 0.98582 | -0.099713 | 0.4 | 1 | 1.1 | 0.9
122 | 1 | 0.0010411 | 0.00026092 | 0 | 0 | 1 | 0.98581 | -0.099821 | 0.4 | 1 | 1.1 | 0.9

## generator_data
GEN_BUS | PG | QG | QMAX | QMIN | VG | MBASE | GEN_STATUS | PMAX | PMIN
51 | 0.17181 | 0.043317 | 10 | -10 | 1 | 100 | 1 | 10 | 0

## branch_data
F_BUS | T_BUS | BR_R | BR_X | BR_B | RATE_A | RATE_B | RATE_C | TAP | SHIFT | BR_STATUS | ANGMIN | ANGMAX | P_in | Q_in | P_out | Q_out
60 | 62 | 4.9906 | 1.9195 | 5.0364e-09 | 0 | 0 | 0 | 0 | 0 | 1 | -90 | 90 | 0.03826 | 0.0096226 | -0.03818 | -0.0095921
60 | 59 | 2.9718 | 1.143 | 2.999e-09 | 0 | 0 | 0 | 0 | 0 | 1 | -90 | 90 | -0.040608 | -0.010211 | 0.040662 | 0.010232
62 | 85 | 3.0416 | 1.1698 | 3.0695e-09 | 0 | 0 | 0 | 0 | 0 | 1 | -90 | 90 | 0.035112 | 0.0088234 | -0.035071 | -0.0088077
59 | 61 | 1.9181 | 0.73773 | 1.9357e-09 | 0 | 0 | 0 | 0 | 0 | 1 | -90 | 90 | -0.043862 | -0.011033 | 0.043902 | 0.011049
4 | 5 | 0.056147 | 0.021595 | 5.6662e-11 | 0 | 0 | 0 | 0 | 0 | 1 | -90 | 90 | -0.016546 | -0.0041479 | 0.016546 | 0.004148
4 | 6 | 2.5589 | 0.98418 | 2.5823e-09 | 0 | 0 | 0 | 0 | 0 | 1 | -90 | 90 | 0.015875 | 0.0039798 | -0.015868 | -0.0039774
5 | 7 | 0.0067326 | 0.0025895 | 6.7944e-12 | 0 | 0 | 0 | 0 | 0 | 1 | -90 | 90 | -0.017281 | -0.0043323 | 0.017281 | 0.0043323
6 | 8 | 0.52593 | 0.20228 | 5.3075e-10 | 0 | 0 | 0 | 0 | 0 | 1 | -90 | 90 | 0.01515 | 0.0037974 | -0.015149 | -0.0037969
7 | 9 | 2.469 | 0.94962 | 2.4917e-09 | 0 | 0 | 0 | 0 | 0 | 1 | -90 | 90 | -0.018278 | -0.0045821 | 0.018287 | 0.0045853
8 | 25 | 1.9782 | 0.76083 | 1.9963e-09 | 0 | 0 | 0 | 0 | 0 | 1 | -90 | 90 | 0.014219 | 0.0035641 | -0.014215 | -0.0035626
9 | 10 | 1.4832 | 0.57048 | 1.4968e-09 | 0 | 0 | 0 | 0 | 0 | 1 | -90 | 90 | -0.019147 | -0.0048009 | 0.019153 | 0.0048031
25 | 26 | 2.0261 | 0.77929 | 2.0447e-09 | 0 | 0 | 0 | 0 | 0 | 1 | -90 | 90 | 0.01355 | 0.003396 | -0.013546 | -0.0033947
10 | 11 | 2.2425 | 0.86249 | 2.263e-09 | 0 | 0 | 0 | 0 | 0 | 1 | -90 | 90 | 0.0012545 | 0.00031264 | -0.0012545 | -0.00031285
10 | 12 | 2.03 | 0.78078 | 2.0487e-09 | 0 | 0 | 0 | 0 | 0 | 1 | -90 | 90 | -0.020408 | -0.0051157 | 0.020417 | 0.0051191
26 | 29 | 0.62135 | 0.23898 | 6.2705e-10 | 0 | 0 | 0 | 0 | 0 | 1 | -90 | 90 | 0.013075 | 0.0032766 | -0.013074 | -0.0032763
11 | 22 | 5.0211 | 1.9312 | 5.0672e-09 | 0 | 0 | 0 | 0 | 0 | 1 | -90 | 90 | 0.00092602 | 0.00023053 | -0.00092597 | -0.00023101
12 | 107 | 1.9347 | 0.74412 | 1.9525e-09 | 0 | 0 | 0 | 0 | 0 | 1 | -90 | 90 | -0.021769 | -0.0054578 | 0.021779 | 0.0054615
22 | 20 | 0.78273 | 0.30105 | 7.8991e-10 | 0 | 0 | 0 | 0 | 0 | 1 | -90 | 90 | 0.00092597 | 0.00023101 | -0.00092596 | -0.00023108
107 | 106 | 2.8153 | 1.0828 | 2.8411e-09 | 0 | 0 | 0 | 0 | 0 | 1 | -90 | 90 | -0.023128 | -0.0057998 | 0.023145 | 0.0058058
20 | 18 | 7.1011 | 2.7312 | 7.1662e-09 | 0 | 0 | 0 | 0 | 0 | 1 | -90 | 90 | 0.00092596 | 0.00023108 | -0.0009259 | -0.00023176
106 | 105 | 1.4844 | 0.5709 | 1.498e-09 | 0 | 0 | 0 | 0 | 0 | 1 | -90 | 90 | -0.023644 | -0.005931 | 0.023653 | 0.0059343
13 | 14 | 1.5657 | 0.60219 | 1.5801e-09 | 0 | 0 | 0 | 0 | 0 | 1 | -90 | 90 | -0.0053825 | -0.0013488 | 0.005383 | 0.0013488
13 | 15 | 0.89377 | 0.34376 | 9.0197e-10 | 0 | 0 | 0 | 0 | 0 | 1 | -90 | 90 | 0.0048552 | 0.0012166 | -0.004855 | -0.0012166
14 | 16 | 3.2548 | 1.2519 | 3.2847e-09 | 0 | 0 | 0 | 0 | 0 | 1 | -90 | 90 | -0.0061159 | -0.0015325 | 0.0061173 | 0.0015327
15 | 17 | 1.5223 | 0.5855 | 1.5363e-09 | 0 | 0 | 0 | 0 | 0 | 1 | -90 | 90 | 0.0012725 | 0.00031877 | -0.0012724 | -0.0003189
16 | 23 | 7.2032 | 2.7704 | 7.2693e-09 | 0 | 0 | 0 | 0 | 0 | 1 | -90 | 90 | -0.0073004 | -0.0018292 | 0.0073046 | 0.0018301
23 | 24 | 6.4759 | 2.4907 | 6.5354e-09 | 0 | 0 | 0 | 0 | 0 | 1 | -90 | 90 | -0.0073046 | -0.0018301 | 0.0073084 | 0.001831
24 | 30 | 3.358 | 1.2915 | 3.3888e-09 | 0 | 0 | 0 | 0 | 0 | 1 | -90 | 90 | 0.0034618 | 0.00086733 | -0.0034613 | -0.00086749
24 | 27 | 1.2118 | 0.46606 | 1.2229e-09 | 0 | 0 | 0 | 0 | 0 | 1 | -90 | 90 | -0.01077 | -0.0026983 | 0.010772 | 0.0026988
18 | 19 | 2.9893 | 1.1497 | 3.0168e-09 | 0 | 0 | 0 | 0 | 0 | 1 | -90 | 90 | 0.00032378 | 8.0854e-05 | -0.00032378 | -8.1147e-05
31 | 42 | 3.5632 | 1.3704 | 3.5959e-09 | 0 | 0 | 0 | 0 | 0 | 1 | -90 | 90 | -0.0011722 | -0.00029378 | 0.0011723 | 0.00029345
42 | 43 | 3.2864 | 1.264 | 3.3165e-09 | 0 | 0 | 0 | 0 | 0 | 1 | -90 | 90 | 0.00070589 | 0.00017659 | -0.00070587 | -0.00017691
42 | 37 | 1.9111 | 0.73504 | 1.9286e-09 | 0 | 0 | 0 | 0 | 0 | 1 | -90 | 90 | -0.0018781 | -0.00047004 | 0.0018782 | 0.00046988
27 | 28 | 1.1549 | 0.44421 | 1.1655e-09 | 0 | 0 | 0 | 0 | 0 | 1 | -90 | 90 | -0.011238 | -0.0028156 | 0.011239 | 0.0028161
28 | 29 | 2.3979 | 0.92226 | 2.4199e-09 | 0 | 0 | 0 | 0 | 0 | 1 | -90 | 90 | -0.012347 | -0.0030937 | 0.012351 | 0.003095
37 | 34 | 1.47 | 0.5654 | 1.4835e-09 | 0 | 0 | 0 | 0 | 0 | 1 | -90 | 90 | -0.0020847 | -0.00052164 | 0.0020848 | 0.00052152
32 | 33 | 1.7007 | 0.65412 | 1.7163e-09 | 0 | 0 | 0 | 0 | 0 | 1 | -90 | 90 | -0.0022233 | -0.00055605 | 0.0022234 | 0.00055591
32 | 34 | 2.119 | 0.815 | 2.1385e-09 | 0 | 0 | 0 | 0 | 0 | 1 | -90 | 90 | 0.0020849 | 0.00052135 | -0.0020848 | -0.00052152
33 | 35 | 2.6848 | 1.0326 | 2.7094e-09 | 0 | 0 | 0 | 0 | 0 | 1 | -90 | 90 | -0.012879 | -0.0032258 | 0.012884 | 0.0032274
33 | 36 | 0.45856 | 0.17637 | 4.6277e-10 | 0 | 0 | 0 | 0 | 0 | 1 | -90 | 90 | 0.010656 | 0.0026699 | -0.010655 | -0.0026697
35 | 38 | 1.6072 | 0.61816 | 1.622e-09 | 0 | 0 | 0 | 0 | 0 | 1 | -90 | 90 | -0.012884 | -0.0032274 | 0.012887 | 0.0032284
36 | 117 | 3.3605 | 1.2925 | 3.3913e-09 | 0 | 0 | 0 | 0 | 0 | 1 | -90 | 90 | 0.010452 | 0.0026189 | -0.010448 | -0.0026177
38 | 39 | 2.3018 | 0.88532 | 2.3229e-09 | 0 | 0 | 0 | 0 | 0 | 1 | -90 | 90 | -0.013805 | -0.0034585 | 0.01381 | 0.0034601
117 | 123 | 2.401 | 0.92345 | 2.423e-09 | 0 | 0 | 0 | 0 | 0 | 1 | -90 | 90 | 0.010448 | 0.0026177 | -0.010445 | -0.0026168
39 | 40 | 7.266 | 2.7946 | 7.3327e-09 | 0 | 0 | 0 | 0 | 0 | 1 | -90 | 90 | -0.014261 | -0.0035731 | 0.014277 | 0.0035785
123 | 185 | 1.4999 | 0.5769 | 1.5137e-09 | 0 | 0 | 0 | 0 | 0 | 1 | -90 | 90 | 0.00079379 | 0.0001988 | -0.00079378 | -0.00019894
123 | 115 | 6.7311 | 2.5889 | 6.7929e-09 | 0 | 0 | 0 | 0 | 0 | 1 | -90 | 90 | 0.0096516 | 0.002418 | -0.0096448 | -0.002416
40 | 41 | 0.66336 | 0.25514 | 6.6945e-10 | 0 | 0 | 0 | 0 | 0 | 1 | -90 | 90 | -0.018741 | -0.0046974 | 0.018744 | 0.0046983
41 | 75 | 0.053114 | 0.020429 | 5.3602e-11 | 0 | 0 | 0 | 0 | 0 | 1 | -90 | 90 | -0.019907 | -0.00499 | 0.019908 | 0.0049901
75 | 71 | 2.7693 | 1.0651 | 2.7947e-09 | 0 | 0 | 0 | 0 | 0 | 1 | -90 | 90 | -0.020985 | -0.00526 | 0.020998 | 0.0052648
71 | 72 | 0.45555 | 0.17521 | 4.5973e-10 | 0 | 0 | 0 | 0 | 0 | 1 | -90 | 90 | -0.050916 | -0.012776 | 0.050928 | 0.012781
71 | 69 | 2.2167 | 0.85258 | 2.2371e-09 | 0 | 0 | 0 | 0 | 0 | 1 | -90 | 90 | 0.029918 | 0.0075112 | -0.029896 | -0.0075032
44 | 45 | 2.7701 | 1.0654 | 2.7956e-09 | 0 | 0 | 0 | 0 | 0 | 1 | -90 | 90 | -0.012901 | -0.003233 | 0.012906 | 0.0032347
44 | 46 | 2.3542 | 0.90546 | 2.3758e-09 | 0 | 0 | 0 | 0 | 0 | 1 | -90 | 90 | 0.011663 | 0.0029229 | -0.01166 | -0.0029218
45 | 47 | 3.9968 | 1.5372 | 4.0334e-09 | 0 | 0 | 0 | 0 | 0 | 1 | -90 | 90 | -0.015751 | -0.0039479 | 0.015762 | 0.0039518
46 | 48 | 2.9348 | 1.1288 | 2.9617e-09 | 0 | 0 | 0 | 0 | 0 | 1 | -90 | 90 | 0.010429 | 0.0026132 | -0.010425 | -0.0026121
47 | 64 | 8.0298 | 3.0884 | 8.1035e-09 | 0 | 0 | 0 | 0 | 0 | 1 | -90 | 90 | -0.018284 | -0.0045839 | 0.018314 | 0.0045947
48 | 57 | 2.5981 | 0.99928 | 2.622e-09 | 0 | 0 | 0 | 0 | 0 | 1 | -90 | 90 | 0.0086306 | 0.0021624 | -0.0086284 | -0.0021618
64 | 65 | 3.125 | 1.2019 | 3.1537e-09 | 0 | 0 | 0 | 0 | 0 | 1 | -90 | 90 | -0.022431 | -0.0056264 | 0.022449 | 0.0056329
57 | 55 | 2.4283 | 0.93398 | 2.4506e-09 | 0 | 0 | 0 | 0 | 0 | 1 | -90 | 90 | 0.006791 | 0.0017013 | -0.0067898 | -0.001701
65 | 66 | 2.8706 | 1.1041 | 2.897e-09 | 0 | 0 | 0 | 0 | 0 | 1 | -90 | 90 | -0.026363 | -0.0066139 | 0.026385 | 0.0066222
55 | 54 | 3.1354 | 1.2059 | 3.1642e-09 | 0 | 0 | 0 | 0 | 0 | 1 | -90 | 90 | 0.0053544 | 0.0013413 | -0.0053534 | -0.0013412
49 | 50 | 0.22496 | 0.086524 | 4.5406e-10 | 0 | 0 | 0 | 0 | 0 | 1 | -90 | 90 | 0.089779 | 0.022656 | -0.08976 | -0.022649
49 | 51 | 2.0537 | 0.78988 | 4.1451e-09 | 0 | 0 | 0 | 0 | 0 | 1 | -90 | 90 | -0.091703 | -0.023139 | 0.091888 | 0.023209
50 | 52 | 0.11549 | 0.04442 | 2.3311e-10 | 0 | 0 | 0 | 0 | 0 | 1 | -90 | 90 | 0.087893 | 0.022181 | -0.087883 | -0.022177
51 | 53 | 2.4272 | 0.93353 | 2.4495e-09 | 0 | 0 | 0 | 0 | 0 | 1 | -90 | 90 | 0.070749 | 0.017809 | -0.07062 | -0.01776
52 | 90 | 1.2313 | 0.47356 | 2.4851e-09 | 0 | 0 | 0 | 0 | 0 | 1 | -90 | 90 | 0.086579 | 0.021851 | -0.086481 | -0.021813
53 | 84 | 0.76173 | 0.29297 | 7.6871e-10 | 0 | 0 | 0 | 0 | 0 | 1 | -90 | 90 | 0.06963 | 0.017512 | -0.069591 | -0.017497
90 | 88 | 2.172 | 0.8354 | 4.3839e-09 | 0 | 0 | 0 | 0 | 0 | 1 | -90 | 90 | 0.076588 | 0.019334 | -0.076451 | -0.019282
84 | 82 | 0.74759 | 0.28754 | 7.5445e-10 | 0 | 0 | 0 | 0 | 0 | 1 | -90 | 90 | 0.06853 | 0.017231 | -0.068492 | -0.017216
88 | 87 | 0.23943 | 0.092089 | 4.8326e-10 | 0 | 0 | 0 | 0 | 0 | 1 | -90 | 90 | 0.073434 | 0.018525 | -0.07342 | -0.01852
82 | 80 | 0.1589 | 0.061116 | 1.6036e-10 | 0 | 0 | 0 | 0 | 0 | 1 | -90 | 90 | 0.067542 | 0.016978 | -0.067534 | -0.016975
54 | 56 | 2.2128 | 0.85107 | 2.2331e-09 | 0 | 0 | 0 | 0 | 0 | 1 | -90 | 90 | 0.0035094 | 0.00087902 | -0.0035091 | -0.00087911
56 | 58 | 2.1811 | 0.83889 | 2.2011e-09 | 0 | 0 | 0 | 0 | 0 | 1 | -90 | 90 | 0.0035091 | 0.00087911 | -0.0035088 | -0.0008792
58 | 184 | 2.2083 | 0.84936 | 2.2286e-09 | 0 | 0 | 0 | 0 | 0 | 1 | -90 | 90 | 0.0015962 | 0.00039986 | -0.0015962 | -0.00040005
61 | 63 | 1.1563 | 0.44475 | 1.167e-09 | 0 | 0 | 0 | 0 | 0 | 1 | -90 | 90 | -0.043902 | -0.011049 | 0.043927 | 0.011058
63 | 103 | 3.8774 | 1.4913 | 3.913e-09 | 0 | 0 | 0 | 0 | 0 | 1 | -90 | 90 | -0.043927 | -0.011058 | 0.044009 | 0.011089
85 | 86 | 3.9778 | 1.5299 | 4.0143e-09 | 0 | 0 | 0 | 0 | 0 | 1 | -90 | 90 | 0.031273 | 0.007856 | -0.03123 | -0.0078398
103 | 102 | 0.55975 | 0.21529 | 5.6488e-10 | 0 | 0 | 0 | 0 | 0 | 1 | -90 | 90 | -0.045478 | -0.011457 | 0.04549 | 0.011462
86 | 66 | 3.084 | 1.1862 | 3.1123e-09 | 0 | 0 | 0 | 0 | 0 | 1 | -90 | 90 | 0.027973 | 0.0070235 | -0.027946 | -0.0070135
102 | 101 | 1.4156 | 0.54448 | 1.4286e-09 | 0 | 0 | 0 | 0 | 0 | 1 | -90 | 90 | -0.048069 | -0.012109 | 0.048105 | 0.012122
67 | 68 | 0.26272 | 0.10104 | 2.6513e-10 | 0 | 0 | 0 | 0 | 0 | 1 | -90 | 90 | 0.028011 | 0.0070298 | -0.028008 | -0.007029
67 | 69 | 0.7384 | 0.284 | 7.4517e-10 | 0 | 0 | 0 | 0 | 0 | 1 | -90 | 90 | -0.02919 | -0.0073254 | 0.029197 | 0.007328
68 | 70 | 1.5119 | 0.58148 | 1.5257e-09 | 0 | 0 | 0 | 0 | 0 | 1 | -90 | 90 | 0.026951 | 0.0067641 | -0.02694 | -0.0067596
70 | 104 | 0.78348 | 0.30134 | 7.9067e-10 | 0 | 0 | 0 | 0 | 0 | 1 | -90 | 90 | 0.02641 | 0.0066269 | -0.026404 | -0.0066247
104 | 105 | 1.2473 | 0.47971 | 1.2587e-09 | 0 | 0 | 0 | 0 | 0 | 1 | -90 | 90 | 0.025353 | 0.0063613 | -0.025344 | -0.0063581
72 | 73 | 2.1047 | 0.8095 | 2.124e-09 | 0 | 0 | 0 | 0 | 0 | 1 | -90 | 90 | -0.053077 | -0.013319 | 0.053141 | 0.013344
73 | 74 | 0.66618 | 0.25622 | 6.723e-10 | 0 | 0 | 0 | 0 | 0 | 1 | -90 | 90 | -0.054102 | -0.013585 | 0.054123 | 0.013593
74 | 78 | 0.45706 | 0.17579 | 4.6125e-10 | 0 | 0 | 0 | 0 | 0 | 1 | -90 | 90 | -0.055111 | -0.01384 | 0.055126 | 0.013846
78 | 76 | 0.49187 | 0.18918 | 4.9639e-10 | 0 | 0 | 0 | 0 | 0 | 1 | -90 | 90 | -0.056286 | -0.014137 | 0.056303 | 0.014143
76 | 77 | 0.51808 | 0.19926 | 5.2284e-10 | 0 | 0 | 0 | 0 | 0 | 1 | -90 | 90 | -0.058929 | -0.014801 | 0.058949 | 0.014809
77 | 79 | 0.88899 | 0.34192 | 8.9715e-10 | 0 | 0 | 0 | 0 | 0 | 1 | -90 | 90 | -0.060361 | -0.015163 | 0.060396 | 0.015176
79 | 83 | 0.70716 | 0.27199 | 7.1365e-10 | 0 | 0 | 0 | 0 | 0 | 1 | -90 | 90 | -0.061803 | -0.015529 | 0.061832 | 0.01554
83 | 81 | 0.59142 | 0.22747 | 5.9685e-10 | 0 | 0 | 0 | 0 | 0 | 1 | -90 | 90 | -0.062737 | -0.015766 | 0.062762 | 0.015776
81 | 80 | 0.53516 | 0.20583 | 5.4007e-10 | 0 | 0 | 0 | 0 | 0 | 1 | -90 | 90 | -0.063739 | -0.016021 | 0.063762 | 0.01603
87 | 89 | 0.86888 | 0.33418 | 1.7537e-09 | 0 | 0 | 0 | 0 | 0 | 1 | -90 | 90 | 0.071585 | 0.01806 | -0.071537 | -0.018042
89 | 91 | 0.29016 | 0.1116 | 5.8564e-10 | 0 | 0 | 0 | 0 | 0 | 1 | -90 | 90 | 0.069259 | 0.017471 | -0.069244 | -0.017465
91 | 92 | 0.37089 | 0.14265 | 7.4858e-10 | 0 | 0 | 0 | 0 | 0 | 1 | -90 | 90 | 0.067824 | 0.017109 | -0.067806 | -0.017102
92 | 93 | 0.31884 | 0.12263 | 6.4352e-10 | 0 | 0 | 0 | 0 | 0 | 1 | -90 | 90 | 0.065123 | 0.01643 | -0.065108 | -0.016424
93 | 94 | 0.99242 | 0.3817 | 2.003e-09 | 0 | 0 | 0 | 0 | 0 | 1 | -90 | 90 | 0.06346 | 0.016011 | -0.063417 | -0.015995
94 | 97 | 1.9558 | 0.75222 | 1.9737e-09 | 0 | 0 | 0 | 0 | 0 | 1 | -90 | 90 | 0.062031 | 0.015648 | -0.06195 | -0.015617
97 | 95 | 0.12776 | 0.04914 | 1.2894e-10 | 0 | 0 | 0 | 0 | 0 | 1 | -90 | 90 | 0.060156 | 0.015167 | -0.060151 | -0.015165
95 | 96 | 0.90073 | 0.34644 | 9.09e-10 | 0 | 0 | 0 | 0 | 0 | 1 | -90 | 90 | 0.05811 | 0.014654 | -0.058077 | -0.014641
96 | 98 | 2.1173 | 0.81433 | 2.1367e-09 | 0 | 0 | 0 | 0 | 0 | 1 | -90 | 90 | 0.056074 | 0.014139 | -0.056002 | -0.014111
98 | 99 | 1.1669 | 0.44881 | 1.1776e-09 | 0 | 0 | 0 | 0 | 0 | 1 | -90 | 90 | 0.053004 | 0.01336 | -0.052968 | -0.013347
98 | 100 | 1.6361 | 0.62926 | 1.6511e-09 | 0 | 0 | 0 | 0 | 0 | 1 | -90 | 90 | 0.0029983 | 0.0007513 | -0.0029981 | -0.0007514
99 | 101 | 1.5947 | 0.61336 | 1.6094e-09 | 0 | 0 | 0 | 0 | 0 | 1 | -90 | 90 | 0.049968 | 0.012595 | -0.049924 | -0.012578
100 | 108 | 0.028542 | 0.010978 | 2.8804e-11 | 0 | 0 | 0 | 0 | 0 | 1 | -90 | 90 | 0.0014624 | 0.0003665 | -0.0014624 | -0.0003665
110 | 115 | 5.5293 | 2.1266 | 5.58e-09 | 0 | 0 | 0 | 0 | 0 | 1 | -90 | 90 | -0.0081125 | -0.0020321 | 0.0081165 | 0.0020331
110 | 114 | 2.8877 | 1.1106 | 2.9142e-09 | 0 | 0 | 0 | 0 | 0 | 1 | -90 | 90 | 0.0081125 | 0.0020321 | -0.0081104 | -0.0020316
115 | 186 | 0.65559 | 0.25215 | 6.6161e-10 | 0 | 0 | 0 | 0 | 0 | 1 | -90 | 90 | 0.0015283 | 0.00038298 | -0.0015283 | -0.00038303
114 | 112 | 2.0274 | 0.77976 | 2.046e-09 | 0 | 0 | 0 | 0 | 0 | 1 | -90 | 90 | 0.0074206 | 0.0018587 | -0.0074194 | -0.0018584
112 | 111 | 10.1056 | 3.8868 | 1.0198e-08 | 0 | 0 | 0 | 0 | 0 | 1 | -90 | 90 | 0.0074194 | 0.0018584 | -0.0074133 | -0.0018571
111 | 113 | 0.86489 | 0.33265 | 8.7282e-10 | 0 | 0 | 0 | 0 | 0 | 1 | -90 | 90 | 0.006484 | 0.0016242 | -0.0064836 | -0.0016241
113 | 118 | 1.4351 | 0.55195 | 1.4482e-09 | 0 | 0 | 0 | 0 | 0 | 1 | -90 | 90 | 0.0030124 | 0.00075487 | -0.0030123 | -0.00075496
113 | 119 | 2.6121 | 1.0046 | 2.636e-09 | 0 | 0 | 0 | 0 | 0 | 1 | -90 | 90 | 0.0034712 | 0.00086923 | -0.0034708 | -0.00086935
119 | 120 | 3.1118 | 1.1969 | 3.1404e-09 | 0 | 0 | 0 | 0 | 0 | 1 | -90 | 90 | 0.0023058 | 0.00057736 | -0.0023056 | -0.0005776
120 | 121 | 1.1885 | 0.45713 | 1.1994e-09 | 0 | 0 | 0 | 0 | 0 | 1 | -90 | 90 | 0.0013437 | 0.00033652 | -0.0013437 | -0.00033663
121 | 122 | 1.3232 | 0.50893 | 1.3354e-09 | 0 | 0 | 0 | 0 | 0 | 1 | -90 | 90 | 0.0010411 | 0.0002608 | -0.0010411 | -0.00026092