## bus_data
BUS_I | BUS_TYPE | Pd | Qd | Gs | Bs | area | Vm | Va | baseKV | zone | Vmax | Vmin
18 | 1 | 0 | 0 | 0 | 0 | 1 | 0.98769 | -0.086722 | 0.4 | 1 | 1.1 | 0.9
101 | 1 | 0 | 0 | 0 | 0 | 1 | 0.9876 | -0.087333 | 0.4 | 1 | 1.1 | 0.9
71 | 1 | 0.00085108 | 0.0002133 | 0 | 0 | 1 | 0.98776 | -0.086215 | 0.4 | 1 | 1.1 | 0.9
61 | 1 | 0.0004706 | 0.00011794 | 0 | 0 | 1 | 0.98797 | -0.084738 | 0.4 | 1 | 1.1 | 0.9
62 | 1 | 0 | 0 | 0 | 0 | 1 | 0.98819 | -0.083124 | 0.4 | 1 | 1.1 | 0.9
63 | 1 | 0 | 0 | 0 | 0 | 1 | 0.98785 | -0.085558 | 0.4 | 1 | 1.1 | 0.9
64 | 1 | 0.00063072 | 0.00015807 | 0 | 0 | 1 | 0.98892 | -0.077983 | 0.4 | 1 | 1.1 | 0.9
65 | 1 | 0.00023139 | 5.7993e-05 | 0 | 0 | 1 | 0.98813 | -0.083587 | 0.4 | 1 | 1.1 | 0.9
66 | 1 | 0.002709 | 0.00067895 | 0 | 0 | 1 | 0.98789 | -0.085313 | 0.4 | 1 | 1.1 | 0.9
67 | 1 | 0 | 0 | 0 | 0 | 1 | 0.98781 | -0.085875 | 0.4 | 1 | 1.1 | 0.9
68 | 1 | 0.00065718 | 0.00016471 | 0 | 0 | 1 | 0.98771 | -0.086596 | 0.4 | 1 | 1.1 | 0.9
69 | 1 | 0 | 0 | 0 | 0 | 1 | 0.98904 | -0.077137 | 0.4 | 1 | 1.1 | 0.9
70 | 1 | 0.00014835 | 3.718e-05 | 0 | 0 | 1 | 0.98776 | -0.086198 | 0.4 | 1 | 1.1 | 0.9
72 | 1 | 0.0012535 | 0.00031415 | 0 | 0 | 1 | 0.98773 | -0.086452 | 0.4 | 1 | 1.1 | 0.9
73 | 1 | 0.00060174 | 0.00015081 | 0 | 0 | 1 | 0.9878 | -0.085955 | 0.4 | 1 | 1.1 | 0.9
74 | 1 | 0.0010084 | 0.00025272 | 0 | 0 | 1 | 0.98764 | -0.087109 | 0.4 | 1 | 1.1 | 0.9
77 | 1 | 0.00017482 | 4.3813e-05 | 0 | 0 | 1 | 0.98946 | -0.074099 | 0.4 | 1 | 1.1 | 0.9
75 | 1 | 0.00087134 | 0.00021838 | 0 | 0 | 1 | 0.98896 | -0.077669 | 0.4 | 1 | 1.1 | 0.9
99 | 1 | 0.00081608 | 0.00020453 | 0 | 0 | 1 | 0.98774 | -0.08634 | 0.4 | 1 | 1.1 | 0.9
94 | 1 | 0.00050055 | 0.00012545 | 0 | 0 | 1 | 0.98759 | -0.087453 | 0.4 | 1 | 1.1 | 0.9
76 | 1 | 0 | 0 | 0 | 0 | 1 | 0.98895 | -0.077707 | 0.4 | 1 | 1.1 | 0.9
78 | 1 | 0.00028096 | 7.0416e-05 | 0 | 0 | 1 | 0.98895 | -0.07775 | 0.4 | 1 | 1.1 | 0.9
79 | 1 | 0.00099494 | 0.00024935 | 0 | 0 | 1 | 0.98892 | -0.077943 | 0.4 | 1 | 1.1 | 0.9
80 | 1 | 0.00049903 | 0.00012507 | 0 | 0 | 1 | 0.99017 | -0.069089 | 0.4 | 1 | 1.1 | 0.9
81 | 1 | 0 | 0 | 0 | 0 | 1 | 0.99096 | -0.063485 | 0.4 | 1 | 1.1 | 0.9
82 | 1 | 0.001577 | 0.00039523 | 0 | 0 | 1 | 0.99084 | -0.06433 | 0.4 | 1 | 1.1 | 0.9
83 | 1 | 0 | 0 | 0 | 0 | 1 | 0.992 | -0.056127 | 0.4 | 1 | 1.1 | 0.9
84 | 1 | 0.00098971 | 0.00024804 | 0 | 0 | 1 | 0.99385 | -0.04304 | 0.4 | 1 | 1.1 | 0.9
85 | 1 | 0.0051583 | 0.0012928 | 0 | 0 | 1 | 0.99149 | -0.059744 | 0.4 | 1 | 1.1 | 0.9
86 | 1 | 0 | 0 | 0 | 0 | 1 | 0.99185 | -0.057145 | 0.4 | 1 | 1.1 | 0.9
185 | 1 | 0 | 0 | 0 | 0 | 1 | 0.99416 | -0.040892 | 0.4 | 1 | 1.1 | 0.9
211 | 1 | 0 | 0 | 0 | 0 | 1 | 0.99114 | -0.062221 | 0.4 | 1 | 1.1 | 0.9
219 | 1 | 0.0016161 | 0.00040504 | 0 | 0 | 1 | 0.99182 | -0.057421 | 0.4 | 1 | 1.1 | 0.9
217 | 1 | 0.00072631 | 0.00018203 | 0 | 0 | 1 | 0.99184 | -0.057257 | 0.4 | 1 | 1.1 | 0.9
87 | 1 | 0.00052506 | 0.00013159 | 0 | 0 | 1 | 0.98742 | -0.088658 | 0.4 | 1 | 1.1 | 0.9
88 | 1 | 0 | 0 | 0 | 0 | 1 | 0.98744 | -0.088557 | 0.4 | 1 | 1.1 | 0.9
90 | 1 | 0.00053548 | 0.0001342 | 0 | 0 | 1 | 0.98752 | -0.087967 | 0.4 | 1 | 1.1 | 0.9
91 | 1 | 0 | 0 | 0 | 0 | 1 | 0.98716 | -0.090612 | 0.4 | 1 | 1.1 | 0.9
89 | 1 | 0 | 0 | 0 | 0 | 1 | 0.98708 | -0.091194 | 0.4 | 1 | 1.1 | 0.9
93 | 1 | 0.00023375 | 5.8584e-05 | 0 | 0 | 1 | 0.98702 | -0.09163 | 0.4 | 1 | 1.1 | 0.9
95 | 1 | 0.00076347 | 0.00019134 | 0 | 0 | 1 | 0.98712 | -0.090891 | 0.4 | 1 | 1.1 | 0.9
98 | 1 | 0.00018694 | 4.6851e-05 | 0 | 0 | 1 | 0.98686 | -0.09277 | 0.4 | 1 | 1.1 | 0.9
182 | 1 | 0.00014136 | 3.5429e-05 | 0 | 0 | 1 | 0.98712 | -0.090897 | 0.4 | 1 | 1.1 | 0.9
96 | 1 | 0 | 0 | 0 | 0 | 1 | 0.99517 | -0.034074 | 0.4 | 1 | 1.1 | 0.9
154 | 1 | 0.0010135 | 0.000254 | 0 | 0 | 1 | 0.99486 | -0.036246 | 0.4 | 1 | 1.1 | 0.9
163 | 1 | 0.00097769 | 0.00024503 | 0 | 0 | 1 | 0.99531 | -0.033082 | 0.4 | 1 | 1.1 | 0.9
97 | 1 | 0 | 0 | 0 | 0 | 1 | 0.99819 | -0.012715 | 0.4 | 1 | 1.1 | 0.9
165 | 1 | 0.0013523 | 0.00033891 | 0 | 0 | 1 | 0.99981 | -0.0013695 | 0.4 | 1 | 1.1 | 0.9
162 | 1 | 0 | 0 | 0 | 0 | 1 | 0.99581 | -0.029538 | 0.4 | 1 | 1.1 | 0.9
221 | 1 | 0.00028455 | 7.1314e-05 | 0 | 0 | 1 | 0.98685 | -0.092841 | 0.4 | 1 | 1.1 | 0.9
100 | 1 | 0.0011547 | 0.0002894 | 0 | 0 | 1 | 0.98742 | -0.088614 | 0.4 | 1 | 1.1 | 0.9
213 | 1 | 0.00030843 | 7.7299e-05 | 0 | 0 | 1 | 0.98739 | -0.088825 | 0.4 | 1 | 1.1 | 0.9
102 | 1 | 0.0010998 | 0.00027563 | 0 | 0 | 1 | 0.98759 | -0.087414 | 0.4 | 1 | 1.1 | 0.9
103 | 1 | 0.00099475 | 0.00024931 | 0 | 0 | 1 | 0.98741 | -0.088662 | 0.4 | 1 | 1.1 | 0.9
216 | 1 | 0.0021957 | 0.00055031 | 0 | 0 | 1 | 0.98736 | -0.089038 | 0.4 | 1 | 1.1 | 0.9
150 | 1 | 0.0004006 | 0.0001004 | 0 | 0 | 1 | 0.99437 | -0.039751 | 0.4 | 1 | 1.1 | 0.9
151 | 1 | 0 | 0 | 0 | 0 | 1 | 0.99438 | -0.039676 | 0.4 | 1 | 1.1 | 0.9
153 | 1 | 0.00097241 | 0.00024371 | 0 | 0 | 1 | 0.99429 | -0.040285 | 0.4 | 1 | 1.1 | 0.9
152 | 1 | 0 | 0 | 0 | 0 | 1 | 0.9948 | -0.036793 | 0.4 | 1 | 1.1 | 0.9
155 | 1 | 0.00049329 | 0.00012363 | 0 | 0 | 1 | 0.99476 | -0.037085 | 0.4 | 1 | 1.1 | 0.9
156 | 1 | 0 | 0 | 0 | 0 | 1 | 0.99523 | -0.033714 | 0.4 | 1 | 1.1 | 0.9
157 | 1 | 0.00015293 | 3.8329e-05 | 0 | 0 | 1 | 0.99413 | -0.041425 | 0.4 | 1 | 1.1 | 0.9
158 | 1 | 0.00095857 | 0.00024024 | 0 | 0 | 1 | 0.99475 | -0.037126 | 0.4 | 1 | 1.1 | 0.9
164 | 1 | 0.00090985 | 0.00022803 | 0 | 0 | 1 | 0.99576 | -0.029913 | 0.4 | 1 | 1.1 | 0.9
175 | 1 | 0.0004154 | 0.00010411 | 0 | 0 | 1 | 0.99329 | -0.047353 | 0.4 | 1 | 1.1 | 0.9
159 | 1 | 0.0001261 | 3.1603e-05 | 0 | 0 | 1 | 0.99475 | -0.037138 | 0.4 | 1 | 1.1 | 0.9
160 | 1 | 0.00058986 | 0.00014783 | 0 | 0 | 1 | 0.99564 | -0.030779 | 0.4 | 1 | 1.1 | 0.9
161 | 1 | 0.00016905 | 4.2367e-05 | 0 | 0 | 1 | 0.99556 | -0.03133 | 0.4 | 1 | 1.1 | 0.9
187 | 3 | 0 | 0 | 0 | 0 | 1 | 1 | 0 | 0.4 | 1 | 1.1 | 0.9
166 | 1 | 0.002358 | 0.00059097 | 0 | 0 | 1 | 0.99224 | -0.054808 | 0.4 | 1 | 1.1 | 0.9
167 | 1 | 0.00024399 | 6.1148e-05 | 0 | 0 | 1 | 0.99223 | -0.05486 | 0.4 | 1 | 1.1 | 0.9
168 | 1 | 0.00095064 | 0.00023825 | 0 | 0 | 1 | 0.99235 | -0.054014 | 0.4 | 1 | 1.1 | 0.9
169 | 1 | 0 | 0 | 0 | 0 | 1 | 0.99218 | -0.055223 | 0.4 | 1 | 1.1 | 0.9
170 | 1 | 0 | 0 | 0 | 0 | 1 | 0.9925 | -0.05294 | 0.4 | 1 | 1.1 | 0.9
171 | 1 | 0.0010234 | 0.00025648 | 0 | 0 | 1 | 0.99211 | -0.055704 | 0.4 | 1 | 1.1 | 0.9
174 | 1 | 0.00027725 | 6.9485e-05 | 0 | 0 | 1 | 0.99269 | -0.051627 | 0.4 | 1 | 1.1 | 0.9
172 | 1 | 0 | 0 | 0 | 0 | 1 | 0.99276 | -0.051134 | 0.4 | 1 | 1.1 | 0.9
173 | 1 | 0 | 0 | 0 | 0 | 1 | 0.99319 | -0.048092 | 0.4 | 1 | 1.1 | 0.9
183 | 1 | 0.00022919 | 5.7439e-05 | 0 | 0 | 1 | 0.99397 | -0.042237 | 0.4 | 1 | 1.1 | 0.9
184 | 1 | 0.00058525 | 0.00014668 | 0 | 0 | 1 | 0.99394 | -0.042393 | 0.4 | 1 | 1.1 | 0.9
186 | 1 | 0.0043545 | 0.0010913 | 0 | 0 | 1 | 0.9939 | -0.042745 | 0.4 | 1 | 1.1 | 0.9
188 | 1 | 0.00043425 | 0.00010883 | 0 | 0 | 1 | 0.99033 | -0.067967 | 0.4 | 1 | 1.1 | 0.9
189 | 1 | 0.00022827 | 5.7211e-05 | 0 | 0 | 1 | 0.99027 | -0.068381 | 0.4 | 1 | 1.1 | 0.9
190 | 1 | 0.001444 | 0.00036191 | 0 | 0 | 1 | 0.99036 | -0.067775 | 0.4 | 1 | 1.1 | 0.9
191 | 1 | 0.00043724 | 0.00010958 | 0 | 0 | 1 | 0.99023 | -0.068692 | 0.4 | 1 | 1.1 | 0.9
192 | 1 | 0 | 0 | 0 | 0 | 1 | 0.99053 | -0.066576 | 0.4 | 1 | 1.1 | 0.9
193 | 1 | 0 | 0 | 0 | 0 | 1 | 0.99021 | -0.06882 | 0.4 | 1 | 1.1 | 0.9
194 | 1 | 3.2846e-05 | 8.232e-06 | 0 | 0 | 1 | 0.99059 | -0.066134 | 0.4 | 1 | 1.1 | 0.9
195 | 1 | 0.00074721 | 0.00018727 | 0 | 0 | 1 | 0.99049 | -0.066838 | 0.4 | 1 | 1.1 | 0.9
196 | 1 | 0.00027714 | 6.9457e-05 | 0 | 0 | 1 | 0.99019 | -0.068959 | 0.4 | 1 | 1.1 | 0.9
209 | 1 | 0.00023927 | 5.9967e-05 | 0 | 0 | 1 | 0.9906 | -0.066065 | 0.4 | 1 | 1.1 | 0.9
203 | 1 | 0 | 0 | 0 | 0 | 1 | 0.99047 | -0.066981 | 0.4 | 1 | 1.1 | 0.9
197 | 1 | 0.0005706 | 0.00014301 | 0 | 0 | 1 | 0.99017 | -0.069122 | 0.4 | 1 | 1.1 | 0.9
198 | 1 | 0.0002777 | 6.9599e-05 | 0 | 0 | 1 | 0.99044 | -0.067185 | 0.4 | 1 | 1.1 | 0.9
199 | 1 | 0 | 0 | 0 | 0 | 1 | 0.99045 | -0.067119 | 0.4 | 1 | 1.1 | 0.9
202 | 1 | 0.00015221 | 3.8147e-05 | 0 | 0 | 1 | 0.99044 | -0.067215 | 0.4 | 1 | 1.1 | 0.9
200 | 1 | 0.00028241 | 7.0779e-05 | 0 | 0 | 1 | 0.99042 | -0.0673 | 0.4 | 1 | 1.1 | 0.9
201 | 1 | 6.9423e-05 | 1.7399e-05 | 0 | 0 | 1 | 0.99042 | -0.067308 | 0.4 | 1 | 1.1 | 0.9
204 | 1 | 0 | 0 | 0 | 0 | 1 | 0.99046 | -0.067035 | 0.4 | 1 | 1.1 | 0.9
212 | 1 | 9.6555e-05 | 2.4199e-05 | 0 | 0 | 1 | 0.99046 | -0.06708 | 0.4 | 1 | 1.1 | 0.9
205 | 1 | 0.00078425 | 0.00019655 | 0 | 0 | 1 | 0.99095 | -0.06358 | 0.4 | 1 | 1.1 | 0.9
206 | 1 | 0.0015925 | 0.00039912 | 0 | 0 | 1 | 0.99095 | -0.063577 | 0.4 | 1 | 1.1 | 0.9
208 | 1 | 0.0015905 | 0.00039862 | 0 | 0 | 1 | 0.99103 | -0.062954 | 0.4 | 1 | 1.1 | 0.9
207 | 1 | 0 | 0 | 0 | 0 | 1 | 0.99075 | -0.064995 | 0.4 | 1 | 1.1 | 0.9
210 | 1 | 0.0039941 | 0.001001 | 0 | 0 | 1 | 0.9909 | -0.063929 | 0.4 | 1 | 1.1 | 0.9
214 | 1 | 0.00038371 | 9.6168e-05 | 0 | 0 | 1 | 0.98736 | -0.089043 | 0.4 | 1 | 1.1 | 0.9
215 | 1 | 0.00051791 | 0.0001298 | 0 | 0 | 1 | 0.98736 | -0.089055 | 0.4 | 1 | 1.1 | 0.9
220 | 1 | 0.00040376 | 0.00010119 | 0 | 0 | 1 | 0.98734 | -0.089179 | 0.4 | 1 | 1.1 | 0.9
218 | 1 | 0.00077392 | 0.00019396 | 0 | 0 | 1 | 0.99184 | -0.057264 | 0.4 | 1 | 1.1 | 0.9

## generator_data
GEN_BUS | PG | QG | QMAX | QMIN | VG | MBASE | GEN_STATUS | PMAX | PMIN
187 | 0.065655 | 0.016489 | 10 | -10 | 1 | 100 | 1 | 10 | 0

## branch_data
F_BUS | T_BUS | BR_R | BR_X | BR_B | RATE_A | RATE_B | RATE_C | TAP | SHIFT | BR_STATUS | ANGMIN | ANGMAX | P_in | Q_in | P_out | Q_out
18 | 101 | 1.8037 | 0.69375 | 1.8203e-09 | 0 | 0 | 0 | 0 | 0 | 1 | -90 | 90 | 0.0042913 | 0.0010747 | -0.004291 | -0.0010747
18 | 71 | 1.5018 | 0.57763 | 1.5156e-09 | 0 | 0 | 0 | 0 | 0 | 1 | -90 | 90 | -0.0042913 | -0.0010747 | 0.0042916 | 0.0010746
101 | 102 | 0.93665 | 0.36025 | 9.4524e-10 | 0 | 0 | 0 | 0 | 0 | 1 | -90 | 90 | 0.0010998 | 0.00027554 | -0.0010998 | -0.00027563
101 | 103 | 5.2878 | 2.0338 | 5.3363e-09 | 0 | 0 | 0 | 0 | 0 | 1 | -90 | 90 | 0.0031912 | 0.00079915 | -0.0031906 | -0.00079944
71 | 66 | 2.2253 | 0.8559 | 2.2458e-09 | 0 | 0 | 0 | 0 | 0 | 1 | -90 | 90 | -0.0051427 | -0.0012879 | 0.0051434 | 0.001288
61 | 62 | 2.8373 | 1.0913 | 2.8633e-09 | 0 | 0 | 0 | 0 | 0 | 1 | -90 | 90 | -0.0071656 | -0.0017869 | 0.0071672 | 0.0017872
61 | 63 | 1.5426 | 0.59329 | 1.5567e-09 | 0 | 0 | 0 | 0 | 0 | 1 | -90 | 90 | 0.006695 | 0.0016689 | -0.0066942 | -0.0016688
62 | 64 | 3.4287 | 1.3187 | 3.4602e-09 | 0 | 0 | 0 | 0 | 0 | 1 | -90 | 90 | -0.018989 | -0.0047464 | 0.019002 | 0.0047512
62 | 65 | 1.4777 | 0.56834 | 1.4912e-09 | 0 | 0 | 0 | 0 | 0 | 1 | -90 | 90 | 0.003967 | 0.00099172 | -0.0039667 | -0.00099177
62 | 66 | 3.5399 | 1.3615 | 3.5724e-09 | 0 | 0 | 0 | 0 | 0 | 1 | -90 | 90 | 0.0078548 | 0.0019675 | -0.0078524 | -0.0019669
63 | 67 | 2.1618 | 0.83145 | 2.1816e-09 | 0 | 0 | 0 | 0 | 0 | 1 | -90 | 90 | 0.0018554 | 0.00046408 | -0.0018553 | -0.00046426
63 | 68 | 2.6936 | 1.036 | 2.7183e-09 | 0 | 0 | 0 | 0 | 0 | 1 | -90 | 90 | 0.0048388 | 0.0012047 | -0.0048381 | -0.0012047
64 | 69 | 0.5469 | 0.21035 | 5.5192e-10 | 0 | 0 | 0 | 0 | 0 | 1 | -90 | 90 | -0.019633 | -0.0049093 | 0.019635 | 0.0049101
65 | 70 | 8.853 | 3.405 | 8.9342e-09 | 0 | 0 | 0 | 0 | 0 | 1 | -90 | 90 | 0.0037353 | 0.00093377 | -0.003734 | -0.00093413
67 | 72 | 5.8432 | 2.2474 | 5.8968e-09 | 0 | 0 | 0 | 0 | 0 | 1 | -90 | 90 | 0.0012536 | 0.00031361 | -0.0012535 | -0.00031415
67 | 73 | 1.6924 | 0.65093 | 1.7079e-09 | 0 | 0 | 0 | 0 | 0 | 1 | -90 | 90 | 0.00060175 | 0.00015065 | -0.00060174 | -0.00015081
68 | 74 | 1.5369 | 0.59112 | 1.551e-09 | 0 | 0 | 0 | 0 | 0 | 1 | -90 | 90 | 0.004181 | 0.00104 | -0.0041807 | -0.00104
69 | 77 | 1.7705 | 0.68098 | 1.7868e-09 | 0 | 0 | 0 | 0 | 0 | 1 | -90 | 90 | -0.021783 | -0.0054475 | 0.021792 | 0.0054508
69 | 75 | 3.1492 | 1.2112 | 3.1781e-09 | 0 | 0 | 0 | 0 | 0 | 1 | -90 | 90 | 0.0021474 | 0.00053739 | -0.0021473 | -0.00053764
70 | 99 | 0.50083 | 0.19263 | 5.0543e-10 | 0 | 0 | 0 | 0 | 0 | 1 | -90 | 90 | 0.0035857 | 0.00089695 | -0.0035856 | -0.00089697
74 | 94 | 1.3506 | 0.51947 | 1.363e-09 | 0 | 0 | 0 | 0 | 0 | 1 | -90 | 90 | 0.0031723 | 0.00078732 | -0.0031722 | -0.00078739
77 | 80 | 2.8999 | 1.1153 | 2.9265e-09 | 0 | 0 | 0 | 0 | 0 | 1 | -90 | 90 | -0.021967 | -0.0054946 | 0.021982 | 0.0055002
75 | 76 | 0.37905 | 0.14579 | 3.8253e-10 | 0 | 0 | 0 | 0 | 0 | 1 | -90 | 90 | 0.0012759 | 0.00031926 | -0.0012759 | -0.0003193
99 | 100 | 10.3976 | 3.9991 | 1.0493e-08 | 0 | 0 | 0 | 0 | 0 | 1 | -90 | 90 | 0.0027695 | 0.00069244 | -0.0027686 | -0.00069313
94 | 90 | 2.3982 | 0.92239 | 2.4202e-09 | 0 | 0 | 0 | 0 | 0 | 1 | -90 | 90 | 0.0026716 | 0.00066194 | -0.0026714 | -0.00066211
76 | 78 | 1.9277 | 0.74141 | 1.9454e-09 | 0 | 0 | 0 | 0 | 0 | 1 | -90 | 90 | 0.00028096 | 7.0226e-05 | -0.00028096 | -7.0416e-05
76 | 79 | 3.014 | 1.1592 | 3.0417e-09 | 0 | 0 | 0 | 0 | 0 | 1 | -90 | 90 | 0.00099497 | 0.00024907 | -0.00099494 | -0.00024935
80 | 81 | 3.1762 | 1.2216 | 3.2053e-09 | 0 | 0 | 0 | 0 | 0 | 1 | -90 | 90 | -0.022481 | -0.0056253 | 0.022498 | 0.0056316
81 | 82 | 6.8416 | 2.6314 | 6.9044e-09 | 0 | 0 | 0 | 0 | 0 | 1 | -90 | 90 | 0.0015772 | 0.00039462 | -0.001577 | -0.00039523
81 | 83 | 3.9039 | 1.5015 | 3.9397e-09 | 0 | 0 | 0 | 0 | 0 | 1 | -90 | 90 | -0.024076 | -0.0060263 | 0.0241 | 0.0060353
83 | 84 | 3.6762 | 1.4139 | 3.7099e-09 | 0 | 0 | 0 | 0 | 0 | 1 | -90 | 90 | -0.045645 | -0.01143 | 0.045728 | 0.011462
83 | 85 | 2.5103 | 0.9655 | 2.5333e-09 | 0 | 0 | 0 | 0 | 0 | 1 | -90 | 90 | 0.018428 | 0.0046144 | -0.018419 | -0.0046111
83 | 86 | 4.1785 | 1.6071 | 4.2168e-09 | 0 | 0 | 0 | 0 | 0 | 1 | -90 | 90 | 0.0031169 | 0.00078049 | -0.0031164 | -0.00078074
84 | 185 | 0.59182 | 0.22762 | 5.9725e-10 | 0 | 0 | 0 | 0 | 0 | 1 | -90 | 90 | -0.046717 | -0.01171 | 0.046731 | 0.011715
85 | 211 | 2.3839 | 0.9169 | 2.4058e-09 | 0 | 0 | 0 | 0 | 0 | 1 | -90 | 90 | 0.013261 | 0.0033183 | -0.013256 | -0.0033168
86 | 219 | 2.1943 | 0.84395 | 2.2144e-09 | 0 | 0 | 0 | 0 | 0 | 1 | -90 | 90 | 0.0016162 | 0.00040484 | -0.0016161 | -0.00040504
86 | 217 | 0.96284 | 0.37032 | 9.7167e-10 | 0 | 0 | 0 | 0 | 0 | 1 | -90 | 90 | 0.0015003 | 0.0003759 | -0.0015002 | -0.00037598
185 | 187 | 10.2058 | 3.9253 | 1.0299e-08 | 0 | 0 | 0 | 0 | 0 | 1 | -90 | 90 | -0.051902 | -0.01301 | 0.052197 | 0.013123
185 | 183 | 3.3485 | 1.2879 | 3.3792e-09 | 0 | 0 | 0 | 0 | 0 | 1 | -90 | 90 | 0.0051702 | 0.0012955 | -0.0051692 | -0.0012954
211 | 208 | 2.362 | 0.90845 | 2.3836e-09 | 0 | 0 | 0 | 0 | 0 | 1 | -90 | 90 | 0.0039679 | 0.00099395 | -0.0039675 | -0.00099403
211 | 210 | 2.3435 | 0.90136 | 2.365e-09 | 0 | 0 | 0 | 0 | 0 | 1 | -90 | 90 | 0.0092882 | 0.0023228 | -0.009286 | -0.0023222
217 | 218 | 0.11138 | 0.042839 | 1.124e-10 | 0 | 0 | 0 | 0 | 0 | 1 | -90 | 90 | 0.00077392 | 0.00019395 | -0.00077392 | -0.00019396
87 | 88 | 2.4451 | 0.94041 | 2.4675e-09 | 0 | 0 | 0 | 0 | 0 | 1 | -90 | 90 | -0.00052506 | -0.00013159 | 0.00052507 | 0.00013135
88 | 90 | 3.4203 | 1.3155 | 3.4517e-09 | 0 | 0 | 0 | 0 | 0 | 1 | -90 | 90 | -0.0021358 | -0.00052817 | 0.002136 | 0.0005279
88 | 91 | 15.752 | 6.0585 | 1.5897e-08 | 0 | 0 | 0 | 0 | 0 | 1 | -90 | 90 | 0.0016107 | 0.00039682 | -0.0016103 | -0.0003982
91 | 95 | 3.9134 | 1.5051 | 3.9493e-09 | 0 | 0 | 0 | 0 | 0 | 1 | -90 | 90 | 0.00090487 | 0.00022635 | -0.00090484 | -0.00022672
91 | 89 | 9.9975 | 3.8452 | 1.0089e-08 | 0 | 0 | 0 | 0 | 0 | 1 | -90 | 90 | 0.00070541 | 0.00017185 | -0.00070535 | -0.00017281
89 | 93 | 7.5676 | 2.9106 | 7.6371e-09 | 0 | 0 | 0 | 0 | 0 | 1 | -90 | 90 | 0.00070535 | 0.00017281 | -0.00070531 | -0.00017354
93 | 98 | 29.8429 | 11.478 | 3.0117e-08 | 0 | 0 | 0 | 0 | 0 | 1 | -90 | 90 | 0.00047156 | 0.00011495 | -0.00047149 | -0.00011786
95 | 182 | 0.52281 | 0.20108 | 5.2761e-10 | 0 | 0 | 0 | 0 | 0 | 1 | -90 | 90 | 0.00014136 | 3.5378e-05 | -0.00014136 | -3.5429e-05
98 | 221 | 3.1229 | 1.2011 | 3.1515e-09 | 0 | 0 | 0 | 0 | 0 | 1 | -90 | 90 | 0.00028455 | 7.1008e-05 | -0.00028455 | -7.1314e-05
96 | 154 | 3.5674 | 1.3721 | 3.6001e-09 | 0 | 0 | 0 | 0 | 0 | 1 | -90 | 90 | 0.0078242 | 0.0019569 | -0.0078219 | -0.0019563
96 | 163 | 1.6285 | 0.62633 | 1.6434e-09 | 0 | 0 | 0 | 0 | 0 | 1 | -90 | 90 | -0.0078242 | -0.0019569 | 0.0078253 | 0.0019571
154 | 151 | 6.4644 | 2.4863 | 6.5237e-09 | 0 | 0 | 0 | 0 | 0 | 1 | -90 | 90 | 0.0068084 | 0.0017023 | -0.0068052 | -0.0017017
163 | 161 | 2.5605 | 0.9848 | 2.584e-09 | 0 | 0 | 0 | 0 | 0 | 1 | -90 | 90 | -0.008803 | -0.0022021 | 0.0088051 | 0.0022027
97 | 165 | 12.1412 | 4.6697 | 1.2253e-08 | 0 | 0 | 0 | 0 | 0 | 1 | -90 | 90 | -0.012084 | -0.0030205 | 0.012103 | 0.0030266
97 | 162 | 17.9478 | 6.903 | 1.8112e-08 | 0 | 0 | 0 | 0 | 0 | 1 | -90 | 90 | 0.012084 | 0.0030205 | -0.012056 | -0.0030116
165 | 187 | 1.3206 | 0.50792 | 1.3327e-09 | 0 | 0 | 0 | 0 | 0 | 1 | -90 | 90 | -0.013455 | -0.0033655 | 0.013457 | 0.0033663
162 | 164 | 1.9088 | 0.73417 | 1.9264e-09 | 0 | 0 | 0 | 0 | 0 | 1 | -90 | 90 | 0.0024895 | 0.000618 | -0.0024894 | -0.00061815
162 | 160 | 1.6694 | 0.64209 | 1.6848e-09 | 0 | 0 | 0 | 0 | 0 | 1 | -90 | 90 | 0.0095663 | 0.0023936 | -0.0095647 | -0.0023931
100 | 213 | 1.6533 | 0.63589 | 1.6685e-09 | 0 | 0 | 0 | 0 | 0 | 1 | -90 | 90 | 0.0016139 | 0.00040373 | -0.0016139 | -0.00040387
213 | 214 | 2.1205 | 0.81557 | 2.1399e-09 | 0 | 0 | 0 | 0 | 0 | 1 | -90 | 90 | 0.0013054 | 0.00032657 | -0.0013054 | -0.00032677
103 | 216 | 2.1719 | 0.83537 | 2.1919e-09 | 0 | 0 | 0 | 0 | 0 | 1 | -90 | 90 | 0.0021959 | 0.00055014 | -0.0021957 | -0.00055031
150 | 151 | 2.4257 | 0.93298 | 2.448e-09 | 0 | 0 | 0 | 0 | 0 | 1 | -90 | 90 | -0.0004006 | -0.0001004 | 0.0004006 | 0.00010016
151 | 153 | 1.22 | 0.46925 | 1.2312e-09 | 0 | 0 | 0 | 0 | 0 | 1 | -90 | 90 | 0.0064046 | 0.0016016 | -0.006404 | -0.0016015
153 | 157 | 2.6893 | 1.0343 | 2.714e-09 | 0 | 0 | 0 | 0 | 0 | 1 | -90 | 90 | 0.0054316 | 0.0013578 | -0.0054307 | -0.0013577
152 | 155 | 2.3817 | 0.91603 | 2.4035e-09 | 0 | 0 | 0 | 0 | 0 | 1 | -90 | 90 | 0.001578 | 0.00039509 | -0.001578 | -0.0003953
152 | 156 | 24.9651 | 9.602 | 2.5194e-08 | 0 | 0 | 0 | 0 | 0 | 1 | -90 | 90 | -0.001578 | -0.00039509 | 0.0015787 | 0.00039285
155 | 158 | 0.48188 | 0.18534 | 4.863e-10 | 0 | 0 | 0 | 0 | 0 | 1 | -90 | 90 | 0.0010847 | 0.00027167 | -0.0010847 | -0.00027171
156 | 164 | 30.4613 | 11.7159 | 3.0741e-08 | 0 | 0 | 0 | 0 | 0 | 1 | -90 | 90 | -0.0015787 | -0.00039285 | 0.0015795 | 0.00039012
157 | 175 | 14.3934 | 5.5359 | 1.4526e-08 | 0 | 0 | 0 | 0 | 0 | 1 | -90 | 90 | 0.0052778 | 0.0013194 | -0.0052735 | -0.0013192
158 | 159 | 1.2889 | 0.49572 | 1.3007e-09 | 0 | 0 | 0 | 0 | 0 | 1 | -90 | 90 | 0.0001261 | 3.1474e-05 | -0.0001261 | -3.1603e-05
175 | 173 | 1.9476 | 0.74906 | 1.9654e-09 | 0 | 0 | 0 | 0 | 0 | 1 | -90 | 90 | 0.0048581 | 0.0012151 | -0.0048576 | -0.0012151
160 | 161 | 0.7902 | 0.30392 | 7.9745e-10 | 0 | 0 | 0 | 0 | 0 | 1 | -90 | 90 | 0.0089748 | 0.0022453 | -0.0089741 | -0.0022451
166 | 167 | 0.52465 | 0.20179 | 5.2946e-10 | 0 | 0 | 0 | 0 | 0 | 1 | -90 | 90 | 0.0012675 | 0.00031658 | -0.0012675 | -0.00031662
166 | 168 | 2.8015 | 1.0775 | 2.8272e-09 | 0 | 0 | 0 | 0 | 0 | 1 | -90 | 90 | -0.0036254 | -0.00090754 | 0.0036258 | 0.00090742
167 | 169 | 4.5193 | 1.7382 | 4.5607e-09 | 0 | 0 | 0 | 0 | 0 | 1 | -90 | 90 | 0.0010235 | 0.00025548 | -0.0010234 | -0.0002559
168 | 170 | 3.0032 | 1.1551 | 3.0308e-09 | 0 | 0 | 0 | 0 | 0 | 1 | -90 | 90 | -0.0045765 | -0.0011457 | 0.0045772 | 0.0011456
169 | 171 | 6.0135 | 2.3129 | 6.0687e-09 | 0 | 0 | 0 | 0 | 0 | 1 | -90 | 90 | 0.0010234 | 0.0002559 | -0.0010233 | -0.00025648
170 | 174 | 3.6716 | 1.4122 | 3.7053e-09 | 0 | 0 | 0 | 0 | 0 | 1 | -90 | 90 | -0.0045772 | -0.0011456 | 0.004578 | 0.0011456
174 | 172 | 1.2994 | 0.49977 | 1.3113e-09 | 0 | 0 | 0 | 0 | 0 | 1 | -90 | 90 | -0.0048552 | -0.0012151 | 0.0048556 | 0.0012151
172 | 173 | 8.02 | 3.0846 | 8.0936e-09 | 0 | 0 | 0 | 0 | 0 | 1 | -90 | 90 | -0.0048556 | -0.0012151 | 0.0048576 | 0.0012151
183 | 184 | 0.40516 | 0.15583 | 4.0888e-10 | 0 | 0 | 0 | 0 | 0 | 1 | -90 | 90 | 0.00494 | 0.001238 | -0.0049399 | -0.001238
184 | 186 | 1.0397 | 0.39987 | 1.0492e-09 | 0 | 0 | 0 | 0 | 0 | 1 | -90 | 90 | 0.0043547 | 0.0010913 | -0.0043545 | -0.0010913
188 | 189 | 3.4799 | 1.3384 | 3.5119e-09 | 0 | 0 | 0 | 0 | 0 | 1 | -90 | 90 | 0.0015134 | 0.00037792 | -0.0015133 | -0.00037823
188 | 190 | 1.2488 | 0.48031 | 1.2603e-09 | 0 | 0 | 0 | 0 | 0 | 1 | -90 | 90 | -0.0019477 | -0.00048676 | 0.0019477 | 0.00048665
189 | 191 | 3.0679 | 1.18 | 3.096e-09 | 0 | 0 | 0 | 0 | 0 | 1 | -90 | 90 | 0.0012851 | 0.00032102 | -0.001285 | -0.00032131
190 | 192 | 4.5019 | 1.7315 | 4.5432e-09 | 0 | 0 | 0 | 0 | 0 | 1 | -90 | 90 | -0.0033918 | -0.00084856 | 0.0033923 | 0.00084833
191 | 193 | 1.9286 | 0.74176 | 1.9463e-09 | 0 | 0 | 0 | 0 | 0 | 1 | -90 | 90 | 0.00084778 | 0.00021172 | -0.00084777 | -0.00021191
192 | 194 | 1.117 | 0.4296 | 1.1272e-09 | 0 | 0 | 0 | 0 | 0 | 1 | -90 | 90 | -0.0050179 | -0.0012529 | 0.0050182 | 0.0012529
192 | 195 | 2.0371 | 0.78351 | 2.0558e-09 | 0 | 0 | 0 | 0 | 0 | 1 | -90 | 90 | 0.0016256 | 0.00040459 | -0.0016256 | -0.00040477
193 | 196 | 2.0813 | 0.80051 | 2.1004e-09 | 0 | 0 | 0 | 0 | 0 | 1 | -90 | 90 | 0.00084777 | 0.00021191 | -0.00084775 | -0.00021211
194 | 209 | 0.17365 | 0.06679 | 1.7525e-10 | 0 | 0 | 0 | 0 | 0 | 1 | -90 | 90 | -0.0050511 | -0.0012612 | 0.0050511 | 0.0012612
195 | 203 | 2.0349 | 0.78266 | 2.0536e-09 | 0 | 0 | 0 | 0 | 0 | 1 | -90 | 90 | 0.00087834 | 0.0002175 | -0.00087833 | -0.0002177
196 | 197 | 3.6405 | 1.4002 | 3.6739e-09 | 0 | 0 | 0 | 0 | 0 | 1 | -90 | 90 | 0.00057061 | 0.00014265 | -0.0005706 | -0.00014301
209 | 207 | 2.5663 | 0.98704 | 2.5898e-09 | 0 | 0 | 0 | 0 | 0 | 1 | -90 | 90 | -0.0052904 | -0.0013211 | 0.0052912 | 0.0013212
203 | 204 | 6.7075 | 2.5798 | 6.769e-09 | 0 | 0 | 0 | 0 | 0 | 1 | -90 | 90 | 9.6556e-05 | 2.2958e-05 | -9.6555e-05 | -2.3622e-05
203 | 199 | 2.2424 | 0.86245 | 2.2629e-09 | 0 | 0 | 0 | 0 | 0 | 1 | -90 | 90 | 0.00078177 | 0.00019474 | -0.00078176 | -0.00019496
198 | 199 | 2.9994 | 1.1536 | 3.0269e-09 | 0 | 0 | 0 | 0 | 0 | 1 | -90 | 90 | -0.0002777 | -6.9599e-05 | 0.0002777 | 6.9303e-05
199 | 202 | 2.4099 | 0.92689 | 2.432e-09 | 0 | 0 | 0 | 0 | 0 | 1 | -90 | 90 | 0.00050405 | 0.00012565 | -0.00050405 | -0.00012589
202 | 200 | 3.0671 | 1.1796 | 3.0952e-09 | 0 | 0 | 0 | 0 | 0 | 1 | -90 | 90 | 0.00035184 | 8.7743e-05 | -0.00035184 | -8.8045e-05
200 | 201 | 1.3481 | 0.51849 | 1.3604e-09 | 0 | 0 | 0 | 0 | 0 | 1 | -90 | 90 | 6.9423e-05 | 1.7266e-05 | -6.9423e-05 | -1.7399e-05
204 | 212 | 5.8302 | 2.2424 | 5.8837e-09 | 0 | 0 | 0 | 0 | 0 | 1 | -90 | 90 | 9.6555e-05 | 2.3622e-05 | -9.6555e-05 | -2.4199e-05
205 | 206 | 0.058065 | 0.022333 | 5.8598e-11 | 0 | 0 | 0 | 0 | 0 | 1 | -90 | 90 | -0.00078425 | -0.00019655 | 0.00078425 | 0.00019655
206 | 208 | 3.3528 | 1.2896 | 3.3836e-09 | 0 | 0 | 0 | 0 | 0 | 1 | -90 | 90 | -0.0023768 | -0.00059567 | 0.002377 | 0.00059541
207 | 210 | 2.5596 | 0.98447 | 2.5831e-09 | 0 | 0 | 0 | 0 | 0 | 1 | -90 | 90 | -0.0052912 | -0.0013212 | 0.005292 | 0.0013212
214 | 215 | 0.16492 | 0.063431 | 1.6643e-10 | 0 | 0 | 0 | 0 | 0 | 1 | -90 | 90 | 0.00092167 | 0.0002306 | -0.00092167 | -0.00023061
215 | 220 | 3.8713 | 1.489 | 3.9068e-09 | 0 | 0 | 0 | 0 | 0 | 1 | -90 | 90 | 0.00040376 | 0.00010081 | -0.00040375 | -0.00010119