## bus_data
BUS_I | BUS_TYPE | Pd | Qd | Gs | Bs | area | Vm | Va | baseKV | zone | Vmax | Vmin
1 | 1 | 0.00088322 | 0.00022136 | 0 | 0 | 1 | 0.99389 | -0.042899 | 0.4 | 1 | 1.1 | 0.9
2 | 1 | 0 | 0 | 0 | 0 | 1 | 0.99388 | -0.043009 | 0.4 | 1 | 1.1 | 0.9
3 | 1 | 0 | 0 | 0 | 0 | 1 | 0.99412 | -0.041333 | 0.4 | 1 | 1.1 | 0.9
4 | 1 | 0 | 0 | 0 | 0 | 1 | 0.99371 | -0.044215 | 0.4 | 1 | 1.1 | 0.9
8 | 1 | 0 | 0 | 0 | 0 | 1 | 0.99423 | -0.04056 | 0.4 | 1 | 1.1 | 0.9
10 | 1 | 0 | 0 | 0 | 0 | 1 | 0.99341 | -0.046307 | 0.4 | 1 | 1.1 | 0.9
18 | 1 | 0.00058263 | 0.00014602 | 0 | 0 | 1 | 0.99369 | -0.044355 | 0.4 | 1 | 1.1 | 0.9
5 | 1 | 0 | 0 | 0 | 0 | 1 | 0.99416 | -0.041017 | 0.4 | 1 | 1.1 | 0.9
6 | 1 | 0 | 0 | 0 | 0 | 1 | 0.99411 | -0.041351 | 0.4 | 1 | 1.1 | 0.9
15 | 1 | 0.001528 | 0.00038295 | 0 | 0 | 1 | 0.99416 | -0.041003 | 0.4 | 1 | 1.1 | 0.9
45 | 1 | 0.00038408 | 9.6259e-05 | 0 | 0 | 1 | 0.99411 | -0.041361 | 0.4 | 1 | 1.1 | 0.9
7 | 1 | 0 | 0 | 0 | 0 | 1 | 0.99713 | -0.020076 | 0.4 | 1 | 1.1 | 0.9
24 | 1 | 0 | 0 | 0 | 0 | 1 | 0.99736 | -0.018493 | 0.4 | 1 | 1.1 | 0.9
43 | 1 | 0.006345 | 0.0015902 | 0 | 0 | 1 | 0.99661 | -0.023738 | 0.4 | 1 | 1.1 | 0.9
9 | 1 | 0 | 0 | 0 | 0 | 1 | 0.99515 | -0.034014 | 0.4 | 1 | 1.1 | 0.9
14 | 1 | 0.0014619 | 0.00036639 | 0 | 0 | 1 | 0.99417 | -0.040943 | 0.4 | 1 | 1.1 | 0.9
13 | 1 | 0 | 0 | 0 | 0 | 1 | 0.99509 | -0.03444 | 0.4 | 1 | 1.1 | 0.9
42 | 1 | 0.00099617 | 0.00024966 | 0 | 0 | 1 | 0.99629 | -0.025997 | 0.4 | 1 | 1.1 | 0.9
16 | 1 | 0.0025985 | 0.00065124 | 0 | 0 | 1 | 0.99334 | -0.046813 | 0.4 | 1 | 1.1 | 0.9
11 | 1 | 0 | 0 | 0 | 0 | 1 | 0.99325 | -0.04748 | 0.4 | 1 | 1.1 | 0.9
17 | 1 | 0.0024859 | 0.00062303 | 0 | 0 | 1 | 0.99316 | -0.048101 | 0.4 | 1 | 1.1 | 0.9
12 | 1 | 0.0018989 | 0.00047592 | 0 | 0 | 1 | 0.99503 | -0.034894 | 0.4 | 1 | 1.1 | 0.9
31 | 1 | 0 | 0 | 0 | 0 | 1 | 0.99858 | -0.0099387 | 0.4 | 1 | 1.1 | 0.9
22 | 1 | 0.018051 | 0.004524 | 0 | 0 | 1 | 0.99697 | -0.021198 | 0.4 | 1 | 1.1 | 0.9
19 | 1 | 0.026622 | 0.006672 | 0 | 0 | 1 | 0.99177 | -0.057659 | 0.4 | 1 | 1.1 | 0.9
20 | 1 | 0.0094211 | 0.0023611 | 0 | 0 | 1 | 0.99044 | -0.067048 | 0.4 | 1 | 1.1 | 0.9
21 | 1 | 0.077061 | 0.019313 | 0 | 0 | 1 | 0.99186 | -0.056988 | 0.4 | 1 | 1.1 | 0.9
23 | 1 | 0 | 0 | 0 | 0 | 1 | 0.99633 | -0.02562 | 0.4 | 1 | 1.1 | 0.9
29 | 1 | 0 | 0 | 0 | 0 | 1 | 0.99739 | -0.0182 | 0.4 | 1 | 1.1 | 0.9
33 | 1 | 0 | 0 | 0 | 0 | 1 | 0.99589 | -0.028726 | 0.4 | 1 | 1.1 | 0.9
34 | 1 | 0 | 0 | 0 | 0 | 1 | 0.99456 | -0.038072 | 0.4 | 1 | 1.1 | 0.9
30 | 1 | 0 | 0 | 0 | 0 | 1 | 0.99737 | -0.018358 | 0.4 | 1 | 1.1 | 0.9
27 | 1 | 0.036765 | 0.0092143 | 0 | 0 | 1 | 0.99881 | -0.0083222 | 0.4 | 1 | 1.1 | 0.9
32 | 1 | 0.0012001 | 0.00030078 | 0 | 0 | 1 | 0.99724 | -0.019276 | 0.4 | 1 | 1.1 | 0.9
44 | 1 | 0.00041274 | 0.00010344 | 0 | 0 | 1 | 0.99726 | -0.01913 | 0.4 | 1 | 1.1 | 0.9
35 | 1 | 0.0026872 | 0.00067346 | 0 | 0 | 1 | 0.99572 | -0.029889 | 0.4 | 1 | 1.1 | 0.9
46 | 1 | 0.0082529 | 0.0020684 | 0 | 0 | 1 | 0.99415 | -0.04094 | 0.4 | 1 | 1.1 | 0.9
40 | 1 | 0.0022903 | 0.000574 | 0 | 0 | 1 | 0.99772 | -0.015989 | 0.4 | 1 | 1.1 | 0.9
28 | 1 | 0 | 0 | 0 | 0 | 1 | 0.99871 | -0.0090118 | 0.4 | 1 | 1.1 | 0.9
25 | 3 | 0.014284 | 0.00358 | 0 | 0 | 1 | 1 | 0 | 0.4 | 1 | 1.1 | 0.9
26 | 1 | 0.0081072 | 0.0020319 | 0 | 0 | 1 | 0.99942 | -0.0040488 | 0.4 | 1 | 1.1 | 0.9
38 | 1 | 0.0080386 | 0.0020147 | 0 | 0 | 1 | 0.99764 | -0.016497 | 0.4 | 1 | 1.1 | 0.9
37 | 1 | 0.0023724 | 0.00059458 | 0 | 0 | 1 | 0.99719 | -0.01967 | 0.4 | 1 | 1.1 | 0.9
39 | 1 | 0.001569 | 0.00039322 | 0 | 0 | 1 | 0.99686 | -0.021971 | 0.4 | 1 | 1.1 | 0.9
41 | 1 | 0.0059043 | 0.0014797 | 0 | 0 | 1 | 0.99679 | -0.022477 | 0.4 | 1 | 1.1 | 0.9

## generator_data
GEN_BUS | PG | QG | QMAX | QMIN | VG | MBASE | GEN_STATUS | PMAX | PMIN
25 | 0.24343 | 0.061157 | 10 | -10 | 1 | 100 | 1 | 10 | 0

## branch_data
F_BUS | T_BUS | BR_R | BR_X | BR_B | RATE_A | RATE_B | RATE_C | TAP | SHIFT | BR_STATUS | ANGMIN | ANGMAX | P_in | Q_in | P_out | Q_out
1 | 2 | 0.24753 | 0.095203 | 2.498e-10 | 0 | 0 | 0 | 0 | 0 | 1 | -90 | 90 | 0.0056703 | 0.0014196 | -0.0056703 | -0.0014196
1 | 3 | 3.0705 | 1.181 | 3.0987e-09 | 0 | 0 | 0 | 0 | 0 | 1 | -90 | 90 | -0.0065536 | -0.001641 | 0.006555 | 0.0016412
2 | 4 | 2.7318 | 1.0507 | 2.7569e-09 | 0 | 0 | 0 | 0 | 0 | 1 | -90 | 90 | 0.0056703 | 0.0014196 | -0.0056693 | -0.0014195
3 | 8 | 1.5144 | 0.58244 | 1.5282e-09 | 0 | 0 | 0 | 0 | 0 | 1 | -90 | 90 | -0.006555 | -0.0016412 | 0.0065557 | 0.0016414
4 | 10 | 5.2831 | 2.032 | 5.3316e-09 | 0 | 0 | 0 | 0 | 0 | 1 | -90 | 90 | 0.0050867 | 0.0012738 | -0.0050852 | -0.0012738
4 | 18 | 3.09 | 1.1884 | 3.1183e-09 | 0 | 0 | 0 | 0 | 0 | 1 | -90 | 90 | 0.00058264 | 0.00014572 | -0.00058263 | -0.00014602
8 | 9 | 8.4747 | 3.2595 | 8.5524e-09 | 0 | 0 | 0 | 0 | 0 | 1 | -90 | 90 | -0.0099299 | -0.0024857 | 0.0099388 | 0.0024883
8 | 14 | 1.4564 | 0.56017 | 1.4698e-09 | 0 | 0 | 0 | 0 | 0 | 1 | -90 | 90 | 0.0033742 | 0.00084431 | -0.003374 | -0.00084438
10 | 16 | 1.2778 | 0.49146 | 1.2895e-09 | 0 | 0 | 0 | 0 | 0 | 1 | -90 | 90 | 0.0050852 | 0.0012738 | -0.0050848 | -0.0012738
5 | 6 | 11.059 | 4.2535 | 1.1161e-08 | 0 | 0 | 0 | 0 | 0 | 1 | -90 | 90 | 0.0003841 | 9.5129e-05 | -0.00038408 | -9.6225e-05
5 | 15 | 0.47431 | 0.18243 | 4.7866e-10 | 0 | 0 | 0 | 0 | 0 | 1 | -90 | 90 | -0.0003841 | -9.5129e-05 | 0.0003841 | 9.5082e-05
6 | 45 | 0.33969 | 0.13065 | 3.4281e-10 | 0 | 0 | 0 | 0 | 0 | 1 | -90 | 90 | 0.00038408 | 9.6225e-05 | -0.00038408 | -9.6259e-05
15 | 14 | 0.40122 | 0.15431 | 4.049e-10 | 0 | 0 | 0 | 0 | 0 | 1 | -90 | 90 | -0.0019121 | -0.00047803 | 0.0019121 | 0.00047799
7 | 24 | 1.0674 | 0.41055 | 1.0772e-09 | 0 | 0 | 0 | 0 | 0 | 1 | -90 | 90 | -0.019206 | -0.0048125 | 0.01921 | 0.004814
7 | 43 | 2.4673 | 0.94896 | 2.4899e-09 | 0 | 0 | 0 | 0 | 0 | 1 | -90 | 90 | 0.019206 | 0.0048125 | -0.019196 | -0.004809
24 | 31 | 2.9777 | 1.1453 | 3.005e-09 | 0 | 0 | 0 | 0 | 0 | 1 | -90 | 90 | -0.037268 | -0.0093404 | 0.037312 | 0.0093571
24 | 22 | 1.9414 | 0.74668 | 1.9592e-09 | 0 | 0 | 0 | 0 | 0 | 1 | -90 | 90 | 0.018058 | 0.0045264 | -0.018051 | -0.004524
43 | 42 | 2.2713 | 0.87358 | 2.2922e-09 | 0 | 0 | 0 | 0 | 0 | 1 | -90 | 90 | 0.012851 | 0.0032188 | -0.012847 | -0.0032175
9 | 13 | 2.8859 | 1.1099 | 2.9124e-09 | 0 | 0 | 0 | 0 | 0 | 1 | -90 | 90 | 0.0018992 | 0.00047541 | -0.001899 | -0.00047565
9 | 42 | 8.7257 | 3.356 | 8.8057e-09 | 0 | 0 | 0 | 0 | 0 | 1 | -90 | 90 | -0.011838 | -0.0029637 | 0.011851 | 0.0029679
13 | 12 | 3.0851 | 1.1866 | 3.1134e-09 | 0 | 0 | 0 | 0 | 0 | 1 | -90 | 90 | 0.001899 | 0.00047565 | -0.0018989 | -0.00047592
16 | 11 | 3.4415 | 1.3237 | 3.4731e-09 | 0 | 0 | 0 | 0 | 0 | 1 | -90 | 90 | 0.0024864 | 0.00062254 | -0.0024861 | -0.0006228
11 | 17 | 3.2119 | 1.2353 | 3.2414e-09 | 0 | 0 | 0 | 0 | 0 | 1 | -90 | 90 | 0.0024861 | 0.0006228 | -0.0024859 | -0.00062303
31 | 40 | 3.89 | 1.4962 | 3.9257e-09 | 0 | 0 | 0 | 0 | 0 | 1 | -90 | 90 | 0.0202 | 0.0050646 | -0.020183 | -0.0050585
31 | 28 | 0.20956 | 0.0806 | 2.1148e-10 | 0 | 0 | 0 | 0 | 0 | 1 | -90 | 90 | -0.057512 | -0.014422 | 0.057519 | 0.014425
19 | 20 | 12.745 | 4.9019 | 1.2862e-08 | 0 | 0 | 0 | 0 | 0 | 1 | -90 | 90 | 0.0094333 | 0.0023646 | -0.0094211 | -0.0023611
19 | 21 | 0.23838 | 0.091684 | 2.4057e-10 | 0 | 0 | 0 | 0 | 0 | 1 | -90 | 90 | -0.036055 | -0.0090366 | 0.036058 | 0.0090378
21 | 23 | 3.5696 | 1.3729 | 7.2047e-09 | 0 | 0 | 0 | 0 | 0 | 1 | -90 | 90 | -0.11312 | -0.028351 | 0.11361 | 0.02854
23 | 29 | 0.77402 | 0.2977 | 1.5622e-09 | 0 | 0 | 0 | 0 | 0 | 1 | -90 | 90 | -0.12457 | -0.031285 | 0.1247 | 0.031334
23 | 33 | 14.8862 | 5.7255 | 1.5023e-08 | 0 | 0 | 0 | 0 | 0 | 1 | -90 | 90 | 0.0026887 | 0.00067202 | -0.0026876 | -0.00067307
23 | 34 | 19.4491 | 7.4804 | 1.9628e-08 | 0 | 0 | 0 | 0 | 0 | 1 | -90 | 90 | 0.0082704 | 0.0020727 | -0.0082561 | -0.0020692
29 | 30 | 1.2648 | 0.48645 | 1.2764e-09 | 0 | 0 | 0 | 0 | 0 | 1 | -90 | 90 | 0.0016131 | 0.00040341 | -0.0016131 | -0.00040352
29 | 27 | 1.0196 | 0.39214 | 2.0578e-09 | 0 | 0 | 0 | 0 | 0 | 1 | -90 | 90 | -0.12631 | -0.031738 | 0.12649 | 0.031804
33 | 35 | 5.5857 | 2.1483 | 5.637e-09 | 0 | 0 | 0 | 0 | 0 | 1 | -90 | 90 | 0.0026876 | 0.00067307 | -0.0026872 | -0.00067346
34 | 46 | 4.4747 | 1.721 | 4.5158e-09 | 0 | 0 | 0 | 0 | 0 | 1 | -90 | 90 | 0.0082561 | 0.0020692 | -0.0082529 | -0.0020684
30 | 44 | 6.1918 | 2.3815 | 6.2486e-09 | 0 | 0 | 0 | 0 | 0 | 1 | -90 | 90 | 0.0016131 | 0.00040352 | -0.0016129 | -0.00040407
27 | 25 | 0.66638 | 0.2563 | 1.345e-09 | 0 | 0 | 0 | 0 | 0 | 1 | -90 | 90 | -0.16325 | -0.041019 | 0.16344 | 0.041091
32 | 44 | 1.57 | 0.60385 | 1.5844e-09 | 0 | 0 | 0 | 0 | 0 | 1 | -90 | 90 | -0.0012001 | -0.00030078 | 0.0012002 | 0.00030063
40 | 38 | 0.36867 | 0.1418 | 3.7205e-10 | 0 | 0 | 0 | 0 | 0 | 1 | -90 | 90 | 0.017893 | 0.0044845 | -0.017891 | -0.004484
28 | 26 | 1.1231 | 0.43196 | 1.1334e-09 | 0 | 0 | 0 | 0 | 0 | 1 | -90 | 90 | -0.057519 | -0.014425 | 0.057559 | 0.01444
25 | 26 | 0.80394 | 0.30921 | 8.1132e-10 | 0 | 0 | 0 | 0 | 0 | 1 | -90 | 90 | 0.065703 | 0.016486 | -0.065666 | -0.016471
38 | 37 | 4.1733 | 1.6051 | 4.2116e-09 | 0 | 0 | 0 | 0 | 0 | 1 | -90 | 90 | 0.0098527 | 0.0024694 | -0.0098484 | -0.0024681
37 | 39 | 3.9849 | 1.5326 | 4.0214e-09 | 0 | 0 | 0 | 0 | 0 | 1 | -90 | 90 | 0.007476 | 0.0018735 | -0.0074736 | -0.001873
39 | 41 | 1.1094 | 0.42669 | 1.1196e-09 | 0 | 0 | 0 | 0 | 0 | 1 | -90 | 90 | 0.0059047 | 0.0014798 | -0.0059043 | -0.0014797