## bus_data
BUS_I | BUS_TYPE | Pd | Qd | Gs | Bs | area | Vm | Va | baseKV | zone | Vmax | Vmin
21 | 3 | 0.019628 | 0.0049191 | 0 | 0 | 1 | 1 | 0 | 0.4 | 1 | 1.1 | 0.9
22 | 1 | 0.05942 | 0.014892 | 0 | 0 | 1 | 0.99679 | -0.022481 | 0.4 | 1 | 1.1 | 0.9
23 | 1 | 0 | 0 | 0 | 0 | 1 | 0.99965 | -0.0024801 | 0.4 | 1 | 1.1 | 0.9
24 | 1 | 0 | 0 | 0 | 0 | 1 | 0.99662 | -0.023724 | 0.4 | 1 | 1.1 | 0.9
25 | 1 | 0 | 0 | 0 | 0 | 1 | 0.99935 | -0.0045576 | 0.4 | 1 | 1.1 | 0.9
26 | 1 | 0.090812 | 0.02276 | 0 | 0 | 1 | 0.99756 | -0.017101 | 0.4 | 1 | 1.1 | 0.9
31 | 1 | 0.00046126 | 0.0001156 | 0 | 0 | 1 | 0.99646 | -0.024831 | 0.4 | 1 | 1.1 | 0.9
30 | 1 | 0.0019611 | 0.0004915 | 0 | 0 | 1 | 0.99629 | -0.025994 | 0.4 | 1 | 1.1 | 0.9
57 | 1 | 0.0013511 | 0.00033862 | 0 | 0 | 1 | 0.99925 | -0.0052555 | 0.4 | 1 | 1.1 | 0.9
60 | 1 | 0.001421 | 0.00035613 | 0 | 0 | 1 | 0.99756 | -0.017115 | 0.4 | 1 | 1.1 | 0.9
27 | 1 | 0.002702 | 0.00067718 | 0 | 0 | 1 | 0.99595 | -0.028378 | 0.4 | 1 | 1.1 | 0.9
28 | 1 | 0 | 0 | 0 | 0 | 1 | 0.99598 | -0.02821 | 0.4 | 1 | 1.1 | 0.9
29 | 1 | 0 | 0 | 0 | 0 | 1 | 0.99623 | -0.026469 | 0.4 | 1 | 1.1 | 0.9
32 | 1 | 0 | 0 | 0 | 0 | 1 | 0.99644 | -0.024957 | 0.4 | 1 | 1.1 | 0.9
33 | 1 | 0 | 0 | 0 | 0 | 1 | 0.99633 | -0.02577 | 0.4 | 1 | 1.1 | 0.9
35 | 1 | 0.00075635 | 0.00018956 | 0 | 0 | 1 | 0.9963 | -0.025934 | 0.4 | 1 | 1.1 | 0.9
34 | 1 | 0.00016854 | 4.2239e-05 | 0 | 0 | 1 | 0.9963 | -0.025934 | 0.4 | 1 | 1.1 | 0.9
56 | 1 | 0.0016254 | 0.00040735 | 0 | 0 | 1 | 0.99914 | -0.0059911 | 0.4 | 1 | 1.1 | 0.9
58 | 1 | 0.0010637 | 0.0002666 | 0 | 0 | 1 | 0.99914 | -0.0060128 | 0.4 | 1 | 1.1 | 0.9

## generator_data
GEN_BUS | PG | QG | QMAX | QMIN | VG | MBASE | GEN_STATUS | PMAX | PMIN
21 | 0.1818 | 0.045615 | 10 | -10 | 1 | 100 | 1 | 10 | 0

## branch_data
F_BUS | T_BUS | BR_R | BR_X | BR_B | RATE_A | RATE_B | RATE_C | TAP | SHIFT | BR_STATUS | ANGMIN | ANGMAX | P_in | Q_in | P_out | Q_out
21 | 22 | 4.456 | 1.7139 | 4.4969e-09 | 0 | 0 | 0 | 0 | 0 | 1 | -90 | 90 | 0.065678 | 0.016483 | -0.065473 | -0.016405
21 | 23 | 0.33539 | 0.129 | 3.3847e-10 | 0 | 0 | 0 | 0 | 0 | 1 | -90 | 90 | 0.096496 | 0.024212 | -0.096462 | -0.0242
22 | 24 | 2.6426 | 1.0164 | 2.6669e-09 | 0 | 0 | 0 | 0 | 0 | 1 | -90 | 90 | 0.006053 | 0.0015129 | -0.0060519 | -0.0015128
23 | 25 | 6.6795 | 2.569 | 6.7408e-09 | 0 | 0 | 0 | 0 | 0 | 1 | -90 | 90 | 0.004042 | 0.001012 | -0.0040409 | -0.0010122
23 | 26 | 2.059 | 0.79194 | 2.0779e-09 | 0 | 0 | 0 | 0 | 0 | 1 | -90 | 90 | 0.09242 | 0.023188 | -0.092233 | -0.023116
24 | 31 | 10.2248 | 3.9326 | 1.0319e-08 | 0 | 0 | 0 | 0 | 0 | 1 | -90 | 90 | 0.0013865 | 0.00034497 | -0.0013863 | -0.00034592
24 | 30 | 6.2816 | 2.416 | 6.3392e-09 | 0 | 0 | 0 | 0 | 0 | 1 | -90 | 90 | 0.0046654 | 0.0011678 | -0.004664 | -0.0011679
25 | 57 | 2.2449 | 0.86342 | 2.2655e-09 | 0 | 0 | 0 | 0 | 0 | 1 | -90 | 90 | 0.0040409 | 0.0010122 | -0.0040405 | -0.0010123
26 | 60 | 0.12972 | 0.049893 | 1.3091e-10 | 0 | 0 | 0 | 0 | 0 | 1 | -90 | 90 | 0.001421 | 0.00035612 | -0.001421 | -0.00035613
31 | 32 | 1.733 | 0.66654 | 1.7489e-09 | 0 | 0 | 0 | 0 | 0 | 1 | -90 | 90 | 0.00092503 | 0.00023031 | -0.00092501 | -0.00023048
30 | 29 | 2.2668 | 0.87183 | 2.2876e-09 | 0 | 0 | 0 | 0 | 0 | 1 | -90 | 90 | 0.0027029 | 0.00067638 | -0.0027027 | -0.00067654
57 | 56 | 3.5553 | 1.3674 | 3.5879e-09 | 0 | 0 | 0 | 0 | 0 | 1 | -90 | 90 | 0.0026894 | 0.00067367 | -0.0026891 | -0.00067393
27 | 28 | 0.80588 | 0.30995 | 8.1327e-10 | 0 | 0 | 0 | 0 | 0 | 1 | -90 | 90 | -0.002702 | -0.00067718 | 0.002702 | 0.00067712
28 | 29 | 8.3172 | 3.1989 | 8.3935e-09 | 0 | 0 | 0 | 0 | 0 | 1 | -90 | 90 | -0.002702 | -0.00067712 | 0.0027027 | 0.00067654
32 | 33 | 11.2917 | 4.3429 | 1.1395e-08 | 0 | 0 | 0 | 0 | 0 | 1 | -90 | 90 | 0.00092501 | 0.00023048 | -0.00092491 | -0.00023157
33 | 35 | 2.2907 | 0.88103 | 2.3117e-09 | 0 | 0 | 0 | 0 | 0 | 1 | -90 | 90 | 0.00092491 | 0.00023157 | -0.00092489 | -0.00023179
35 | 34 | 0.058973 | 0.022682 | 5.9514e-11 | 0 | 0 | 0 | 0 | 0 | 1 | -90 | 90 | 0.00016854 | 4.2234e-05 | -0.00016854 | -4.2239e-05
56 | 58 | 0.2651 | 0.10196 | 2.6753e-10 | 0 | 0 | 0 | 0 | 0 | 1 | -90 | 90 | 0.0010637 | 0.00026657 | -0.0010637 | -0.0002666