## bus_data
BUS_I | BUS_TYPE | Pd | Qd | Gs | Bs | area | Vm | Va | baseKV | zone | Vmax | Vmin
1 | 1 | 2.6312e-05 | 6.5944e-06 | 0 | 0 | 1 | 0.98796 | -0.084377 | 0.4 | 1 | 1.1 | 0.9
2 | 1 | 6.6492e-05 | 1.6664e-05 | 0 | 0 | 1 | 0.98796 | -0.084363 | 0.4 | 1 | 1.1 | 0.9
3 | 1 | 0 | 0 | 0 | 0 | 1 | 0.98798 | -0.084269 | 0.4 | 1 | 1.1 | 0.9
10 | 1 | 0.0029296 | 0.00073422 | 0 | 0 | 1 | 0.98878 | -0.078583 | 0.4 | 1 | 1.1 | 0.9
7 | 1 | 0.010809 | 0.002709 | 0 | 0 | 1 | 0.98706 | -0.090793 | 0.4 | 1 | 1.1 | 0.9
48 | 1 | 0.002005 | 0.0005025 | 0 | 0 | 1 | 0.98961 | -0.072695 | 0.4 | 1 | 1.1 | 0.9
8 | 1 | 0 | 0 | 0 | 0 | 1 | 0.98702 | -0.091045 | 0.4 | 1 | 1.1 | 0.9
4 | 1 | 9.7477e-05 | 2.443e-05 | 0 | 0 | 1 | 0.98691 | -0.091846 | 0.4 | 1 | 1.1 | 0.9
5 | 1 | 0.00029649 | 7.4308e-05 | 0 | 0 | 1 | 0.98692 | -0.091834 | 0.4 | 1 | 1.1 | 0.9
6 | 1 | 0 | 0 | 0 | 0 | 1 | 0.98694 | -0.091668 | 0.4 | 1 | 1.1 | 0.9
12 | 1 | 0 | 0 | 0 | 0 | 1 | 0.98695 | -0.091563 | 0.4 | 1 | 1.1 | 0.9
11 | 1 | 2.9944e-05 | 7.5046e-06 | 0 | 0 | 1 | 0.98702 | -0.091091 | 0.4 | 1 | 1.1 | 0.9
9 | 1 | 3.391e-05 | 8.4986e-06 | 0 | 0 | 1 | 0.98702 | -0.091063 | 0.4 | 1 | 1.1 | 0.9
46 | 1 | 0.0023955 | 0.00060036 | 0 | 0 | 1 | 0.98969 | -0.072076 | 0.4 | 1 | 1.1 | 0.9
13 | 1 | 0.0051166 | 0.0012823 | 0 | 0 | 1 | 0.98777 | -0.08555 | 0.4 | 1 | 1.1 | 0.9
14 | 1 | 0.0012925 | 0.00032394 | 0 | 0 | 1 | 0.98777 | -0.085509 | 0.4 | 1 | 1.1 | 0.9
15 | 1 | 0.0036453 | 0.0009136 | 0 | 0 | 1 | 0.98767 | -0.086213 | 0.4 | 1 | 1.1 | 0.9
16 | 1 | 0 | 0 | 0 | 0 | 1 | 0.98816 | -0.082757 | 0.4 | 1 | 1.1 | 0.9
25 | 1 | 0.0015971 | 0.00040026 | 0 | 0 | 1 | 0.99075 | -0.064536 | 0.4 | 1 | 1.1 | 0.9
33 | 1 | 0 | 0 | 0 | 0 | 1 | 0.98453 | -0.10849 | 0.4 | 1 | 1.1 | 0.9
23 | 1 | 0.0023795 | 0.00059637 | 0 | 0 | 1 | 0.99097 | -0.062967 | 0.4 | 1 | 1.1 | 0.9
35 | 1 | 0.0016897 | 0.00042349 | 0 | 0 | 1 | 0.98414 | -0.11125 | 0.4 | 1 | 1.1 | 0.9
32 | 1 | 0.00032543 | 8.1561e-05 | 0 | 0 | 1 | 0.98217 | -0.12527 | 0.4 | 1 | 1.1 | 0.9
17 | 1 | 0.0012741 | 0.00031932 | 0 | 0 | 1 | 0.98252 | -0.1228 | 0.4 | 1 | 1.1 | 0.9
18 | 1 | 0.0010122 | 0.00025369 | 0 | 0 | 1 | 0.9826 | -0.12218 | 0.4 | 1 | 1.1 | 0.9
19 | 1 | 0.0020787 | 0.00052098 | 0 | 0 | 1 | 0.98208 | -0.12591 | 0.4 | 1 | 1.1 | 0.9
20 | 1 | 0 | 0 | 0 | 0 | 1 | 0.98297 | -0.11958 | 0.4 | 1 | 1.1 | 0.9
21 | 1 | 0.0014412 | 0.00036119 | 0 | 0 | 1 | 0.98178 | -0.12807 | 0.4 | 1 | 1.1 | 0.9
56 | 1 | 0.00070454 | 0.00017657 | 0 | 0 | 1 | 0.98393 | -0.11276 | 0.4 | 1 | 1.1 | 0.9
64 | 1 | 0.0021958 | 0.00055033 | 0 | 0 | 1 | 0.98164 | -0.12907 | 0.4 | 1 | 1.1 | 0.9
55 | 1 | 0.0012357 | 0.00030971 | 0 | 0 | 1 | 0.98133 | -0.13122 | 0.4 | 1 | 1.1 | 0.9
22 | 1 | 0.0016604 | 0.00041613 | 0 | 0 | 1 | 0.99221 | -0.054242 | 0.4 | 1 | 1.1 | 0.9
24 | 1 | 0.0056019 | 0.001404 | 0 | 0 | 1 | 0.99453 | -0.038045 | 0.4 | 1 | 1.1 | 0.9
26 | 1 | 0.0016467 | 0.00041271 | 0 | 0 | 1 | 0.99669 | -0.022937 | 0.4 | 1 | 1.1 | 0.9
50 | 1 | 0.0017905 | 0.00044875 | 0 | 0 | 1 | 0.99675 | -0.022561 | 0.4 | 1 | 1.1 | 0.9
30 | 1 | 0 | 0 | 0 | 0 | 1 | 0.99754 | -0.017042 | 0.4 | 1 | 1.1 | 0.9
27 | 3 | 0.0010365 | 0.00025978 | 0 | 0 | 1 | 1 | 0 | 0.4 | 1 | 1.1 | 0.9
28 | 1 | 0.0016423 | 0.00041159 | 0 | 0 | 1 | 0.99911 | -0.006174 | 0.4 | 1 | 1.1 | 0.9
29 | 1 | 0.0012245 | 0.00030688 | 0 | 0 | 1 | 0.99637 | -0.025239 | 0.4 | 1 | 1.1 | 0.9
31 | 1 | 0 | 0 | 0 | 0 | 1 | 0.99442 | -0.038818 | 0.4 | 1 | 1.1 | 0.9
59 | 1 | 0.00064898 | 0.00016265 | 0 | 0 | 1 | 0.99263 | -0.0514 | 0.4 | 1 | 1.1 | 0.9
62 | 1 | 0.0022681 | 0.00056843 | 0 | 0 | 1 | 0.99436 | -0.039246 | 0.4 | 1 | 1.1 | 0.9
58 | 1 | 0.0006988 | 0.00017514 | 0 | 0 | 1 | 0.99242 | -0.052854 | 0.4 | 1 | 1.1 | 0.9
63 | 1 | 0.0008431 | 0.0002113 | 0 | 0 | 1 | 0.99432 | -0.039579 | 0.4 | 1 | 1.1 | 0.9
34 | 1 | 0 | 0 | 0 | 0 | 1 | 0.98107 | -0.1332 | 0.4 | 1 | 1.1 | 0.9
36 | 1 | 0.00045832 | 0.00011486 | 0 | 0 | 1 | 0.98082 | -0.13492 | 0.4 | 1 | 1.1 | 0.9
37 | 1 | 0.00037656 | 9.4374e-05 | 0 | 0 | 1 | 0.98105 | -0.13334 | 0.4 | 1 | 1.1 | 0.9
42 | 1 | 0.00035713 | 8.9506e-05 | 0 | 0 | 1 | 0.98058 | -0.13666 | 0.4 | 1 | 1.1 | 0.9
76 | 1 | 0.00057841 | 0.00014496 | 0 | 0 | 1 | 0.98084 | -0.13482 | 0.4 | 1 | 1.1 | 0.9
43 | 1 | 0.0011616 | 0.00029113 | 0 | 0 | 1 | 0.98056 | -0.13679 | 0.4 | 1 | 1.1 | 0.9
72 | 1 | 0.00045681 | 0.00011449 | 0 | 0 | 1 | 0.98031 | -0.13858 | 0.4 | 1 | 1.1 | 0.9
77 | 1 | 0.00080096 | 0.00020074 | 0 | 0 | 1 | 0.98065 | -0.13617 | 0.4 | 1 | 1.1 | 0.9
38 | 1 | 0.00079076 | 0.00019818 | 0 | 0 | 1 | 0.98775 | -0.085777 | 0.4 | 1 | 1.1 | 0.9
39 | 1 | 0.00062093 | 0.00015562 | 0 | 0 | 1 | 0.98874 | -0.078798 | 0.4 | 1 | 1.1 | 0.9
40 | 1 | 0 | 0 | 0 | 0 | 1 | 0.98552 | -0.10152 | 0.4 | 1 | 1.1 | 0.9
41 | 1 | 0.0021003 | 0.00052638 | 0 | 0 | 1 | 0.98909 | -0.076282 | 0.4 | 1 | 1.1 | 0.9
94 | 1 | 0 | 0 | 0 | 0 | 1 | 0.98029 | -0.13873 | 0.4 | 1 | 1.1 | 0.9
101 | 1 | 0.0013705 | 0.00034348 | 0 | 0 | 1 | 0.97578 | -0.17112 | 0.4 | 1 | 1.1 | 0.9
102 | 1 | 0 | 0 | 0 | 0 | 1 | 0.97602 | -0.16943 | 0.4 | 1 | 1.1 | 0.9
103 | 1 | 0 | 0 | 0 | 0 | 1 | 0.97569 | -0.17179 | 0.4 | 1 | 1.1 | 0.9
95 | 1 | 0.0032624 | 0.00081762 | 0 | 0 | 1 | 0.97614 | -0.16854 | 0.4 | 1 | 1.1 | 0.9
104 | 1 | 0.0046264 | 0.0011595 | 0 | 0 | 1 | 0.97562 | -0.17224 | 0.4 | 1 | 1.1 | 0.9
105 | 1 | 0.00069078 | 0.00017313 | 0 | 0 | 1 | 0.97568 | -0.17185 | 0.4 | 1 | 1.1 | 0.9
47 | 1 | 0 | 0 | 0 | 0 | 1 | 0.99024 | -0.068242 | 0.4 | 1 | 1.1 | 0.9
81 | 1 | 0.00024877 | 6.2348e-05 | 0 | 0 | 1 | 0.97449 | -0.18053 | 0.4 | 1 | 1.1 | 0.9
83 | 1 | 0 | 0 | 0 | 0 | 1 | 0.9745 | -0.18046 | 0.4 | 1 | 1.1 | 0.9
82 | 1 | 0.00078888 | 0.00019771 | 0 | 0 | 1 | 0.97447 | -0.18064 | 0.4 | 1 | 1.1 | 0.9
84 | 1 | 0 | 0 | 0 | 0 | 1 | 0.9745 | -0.18039 | 0.4 | 1 | 1.1 | 0.9
91 | 1 | 0.0012526 | 0.00031393 | 0 | 0 | 1 | 0.97457 | -0.17995 | 0.4 | 1 | 1.1 | 0.9
85 | 1 | 0.00044315 | 0.00011106 | 0 | 0 | 1 | 0.97472 | -0.1788 | 0.4 | 1 | 1.1 | 0.9
87 | 1 | 0 | 0 | 0 | 0 | 1 | 0.97475 | -0.17864 | 0.4 | 1 | 1.1 | 0.9
86 | 1 | 0 | 0 | 0 | 0 | 1 | 0.97538 | -0.17404 | 0.4 | 1 | 1.1 | 0.9
88 | 1 | 0 | 0 | 0 | 0 | 1 | 0.97568 | -0.17184 | 0.4 | 1 | 1.1 | 0.9
89 | 1 | 0 | 0 | 0 | 0 | 1 | 0.97536 | -0.17421 | 0.4 | 1 | 1.1 | 0.9
90 | 1 | 0 | 0 | 0 | 0 | 1 | 0.9748 | -0.17826 | 0.4 | 1 | 1.1 | 0.9
93 | 1 | 0 | 0 | 0 | 0 | 1 | 0.97622 | -0.16792 | 0.4 | 1 | 1.1 | 0.9
107 | 1 | 0.00015714 | 3.9382e-05 | 0 | 0 | 1 | 0.97566 | -0.17202 | 0.4 | 1 | 1.1 | 0.9
96 | 1 | 0.00029974 | 7.5123e-05 | 0 | 0 | 1 | 0.9752 | -0.17537 | 0.4 | 1 | 1.1 | 0.9
109 | 1 | 0.00031752 | 7.9577e-05 | 0 | 0 | 1 | 0.97489 | -0.17761 | 0.4 | 1 | 1.1 | 0.9
108 | 1 | 0.00072191 | 0.00018093 | 0 | 0 | 1 | 0.97477 | -0.17851 | 0.4 | 1 | 1.1 | 0.9
92 | 1 | 0.0011773 | 0.00029507 | 0 | 0 | 1 | 0.97719 | -0.16096 | 0.4 | 1 | 1.1 | 0.9
97 | 1 | 0 | 0 | 0 | 0 | 1 | 0.97516 | -0.17563 | 0.4 | 1 | 1.1 | 0.9
98 | 1 | 0.00024134 | 6.0486e-05 | 0 | 0 | 1 | 0.97502 | -0.17665 | 0.4 | 1 | 1.1 | 0.9
99 | 1 | 0 | 0 | 0 | 0 | 1 | 0.97483 | -0.17803 | 0.4 | 1 | 1.1 | 0.9
110 | 1 | 0.00036983 | 9.2689e-05 | 0 | 0 | 1 | 0.97485 | -0.17786 | 0.4 | 1 | 1.1 | 0.9
100 | 1 | 0 | 0 | 0 | 0 | 1 | 0.97478 | -0.17844 | 0.4 | 1 | 1.1 | 0.9
112 | 1 | 0.00020247 | 5.0744e-05 | 0 | 0 | 1 | 0.97471 | -0.17894 | 0.4 | 1 | 1.1 | 0.9
106 | 1 | 0.00010276 | 2.5755e-05 | 0 | 0 | 1 | 0.97565 | -0.17207 | 0.4 | 1 | 1.1 | 0.9
111 | 1 | 0.00037844 | 9.4845e-05 | 0 | 0 | 1 | 0.97469 | -0.1791 | 0.4 | 1 | 1.1 | 0.9
49 | 1 | 0.0008932 | 0.00022386 | 0 | 0 | 1 | 0.99066 | -0.065276 | 0.4 | 1 | 1.1 | 0.9
45 | 1 | 0.00070266 | 0.0001761 | 0 | 0 | 1 | 0.99009 | -0.069249 | 0.4 | 1 | 1.1 | 0.9
44 | 1 | 0.00097154 | 0.00024349 | 0 | 0 | 1 | 0.98056 | -0.13684 | 0.4 | 1 | 1.1 | 0.9
71 | 1 | 0.0020424 | 0.00051188 | 0 | 0 | 1 | 0.9803 | -0.13869 | 0.4 | 1 | 1.1 | 0.9
73 | 1 | 0.0010212 | 0.00025595 | 0 | 0 | 1 | 0.98023 | -0.13916 | 0.4 | 1 | 1.1 | 0.9
61 | 1 | 0.00094778 | 0.00023754 | 0 | 0 | 1 | 0.99154 | -0.059048 | 0.4 | 1 | 1.1 | 0.9
60 | 1 | 0.00087732 | 0.00021988 | 0 | 0 | 1 | 0.99236 | -0.053289 | 0.4 | 1 | 1.1 | 0.9
51 | 1 | 0.001072 | 0.00026868 | 0 | 0 | 1 | 0.98107 | -0.13313 | 0.4 | 1 | 1.1 | 0.9
52 | 1 | 0.00097931 | 0.00024544 | 0 | 0 | 1 | 0.98089 | -0.13441 | 0.4 | 1 | 1.1 | 0.9
53 | 1 | 0.00050622 | 0.00012687 | 0 | 0 | 1 | 0.98114 | -0.13264 | 0.4 | 1 | 1.1 | 0.9
54 | 1 | 0.0013001 | 0.00032583 | 0 | 0 | 1 | 0.98087 | -0.13457 | 0.4 | 1 | 1.1 | 0.9
57 | 1 | 0.0024005 | 0.00060163 | 0 | 0 | 1 | 0.98086 | -0.13459 | 0.4 | 1 | 1.1 | 0.9
65 | 1 | 0.00070441 | 0.00017654 | 0 | 0 | 1 | 0.9802 | -0.13944 | 0.4 | 1 | 1.1 | 0.9
66 | 1 | 0.00092335 | 0.00023141 | 0 | 0 | 1 | 0.98021 | -0.13931 | 0.4 | 1 | 1.1 | 0.9
67 | 1 | 0 | 0 | 0 | 0 | 1 | 0.9804 | -0.13801 | 0.4 | 1 | 1.1 | 0.9
69 | 1 | 0.0016259 | 0.00040748 | 0 | 0 | 1 | 0.98053 | -0.13705 | 0.4 | 1 | 1.1 | 0.9
70 | 1 | 0 | 0 | 0 | 0 | 1 | 0.98035 | -0.13836 | 0.4 | 1 | 1.1 | 0.9
68 | 1 | 0.00091848 | 0.00023019 | 0 | 0 | 1 | 0.98033 | -0.13848 | 0.4 | 1 | 1.1 | 0.9
78 | 1 | 0.00057207 | 0.00014337 | 0 | 0 | 1 | 0.98064 | -0.13623 | 0.4 | 1 | 1.1 | 0.9
74 | 1 | 0.0005602 | 0.0001404 | 0 | 0 | 1 | 0.98031 | -0.13864 | 0.4 | 1 | 1.1 | 0.9

## generator_data
GEN_BUS | PG | QG | QMAX | QMIN | VG | MBASE | GEN_STATUS | PMAX | PMIN
27 | 0.10864 | 0.027388 | 10 | -10 | 1 | 100 | 1 | 10 | 0

## branch_data
F_BUS | T_BUS | BR_R | BR_X | BR_B | RATE_A | RATE_B | RATE_C | TAP | SHIFT | BR_STATUS | ANGMIN | ANGMAX | P_in | Q_in | P_out | Q_out
1 | 2 | 6.2592 | 2.4074 | 6.3166e-09 | 0 | 0 | 0 | 0 | 0 | 1 | -90 | 90 | -2.6312e-05 | -6.5944e-06 | 2.6312e-05 | 5.9779e-06
2 | 3 | 11.7545 | 4.521 | 1.1862e-08 | 0 | 0 | 0 | 0 | 0 | 1 | -90 | 90 | -9.2803e-05 | -2.2642e-05 | 9.2805e-05 | 2.1485e-05
3 | 10 | 6.3443 | 2.4401 | 6.4026e-09 | 0 | 0 | 0 | 0 | 0 | 1 | -90 | 90 | -0.01137 | -0.0028452 | 0.011379 | 0.002848
3 | 7 | 7.338 | 2.8223 | 7.4053e-09 | 0 | 0 | 0 | 0 | 0 | 1 | -90 | 90 | 0.011277 | 0.0028237 | -0.011267 | -0.0028205
10 | 48 | 5.234 | 2.0131 | 5.282e-09 | 0 | 0 | 0 | 0 | 0 | 1 | -90 | 90 | -0.014308 | -0.0035822 | 0.01432 | 0.0035862
7 | 8 | 6.6784 | 2.5686 | 6.7397e-09 | 0 | 0 | 0 | 0 | 0 | 1 | -90 | 90 | 0.00045788 | 0.00011154 | -0.00045786 | -0.00011219
48 | 46 | 0.48319 | 0.18584 | 4.8763e-10 | 0 | 0 | 0 | 0 | 0 | 1 | -90 | 90 | -0.016325 | -0.0040887 | 0.016326 | 0.0040892
8 | 9 | 0.45769 | 0.17603 | 4.6189e-10 | 0 | 0 | 0 | 0 | 0 | 1 | -90 | 90 | 0.00045786 | 0.00011219 | -0.00045786 | -0.00011223
4 | 5 | 1.5161 | 0.5831 | 1.53e-09 | 0 | 0 | 0 | 0 | 0 | 1 | -90 | 90 | -9.7476e-05 | -2.443e-05 | 9.7476e-05 | 2.4281e-05
5 | 6 | 5.3136 | 2.0437 | 5.3623e-09 | 0 | 0 | 0 | 0 | 0 | 1 | -90 | 90 | -0.00039397 | -9.8589e-05 | 0.00039398 | 9.807e-05
6 | 12 | 3.3259 | 1.2792 | 3.3564e-09 | 0 | 0 | 0 | 0 | 0 | 1 | -90 | 90 | -0.00039398 | -9.807e-05 | 0.00039398 | 9.7746e-05
12 | 11 | 14.7088 | 5.6572 | 1.4844e-08 | 0 | 0 | 0 | 0 | 0 | 1 | -90 | 90 | -0.00039398 | -9.7746e-05 | 0.00039401 | 9.6309e-05
11 | 9 | 0.81848 | 0.3148 | 8.2599e-10 | 0 | 0 | 0 | 0 | 0 | 1 | -90 | 90 | -0.00042395 | -0.00010381 | 0.00042395 | 0.00010373
46 | 45 | 1.9254 | 0.74053 | 1.943e-09 | 0 | 0 | 0 | 0 | 0 | 1 | -90 | 90 | -0.018722 | -0.0046895 | 0.018729 | 0.0046921
13 | 14 | 0.060691 | 0.023343 | 6.1248e-11 | 0 | 0 | 0 | 0 | 0 | 1 | -90 | 90 | -0.0087622 | -0.0021958 | 0.0087623 | 0.0021959
13 | 15 | 2.3105 | 0.88864 | 2.3317e-09 | 0 | 0 | 0 | 0 | 0 | 1 | -90 | 90 | 0.0036456 | 0.0009135 | -0.0036453 | -0.0009136
14 | 16 | 3.4782 | 1.3378 | 3.5101e-09 | 0 | 0 | 0 | 0 | 0 | 1 | -90 | 90 | -0.010055 | -0.0025198 | 0.010059 | 0.0025209
16 | 25 | 5.5457 | 2.133 | 5.5966e-09 | 0 | 0 | 0 | 0 | 0 | 1 | -90 | 90 | -0.042019 | -0.010547 | 0.042126 | 0.010588
16 | 33 | 10.2444 | 3.9401 | 1.0338e-08 | 0 | 0 | 0 | 0 | 0 | 1 | -90 | 90 | 0.031961 | 0.0080265 | -0.031847 | -0.0079837
25 | 23 | 0.46139 | 0.17746 | 4.6562e-10 | 0 | 0 | 0 | 0 | 0 | 1 | -90 | 90 | -0.043723 | -0.010988 | 0.043733 | 0.010992
33 | 35 | 1.9456 | 0.74831 | 1.9635e-09 | 0 | 0 | 0 | 0 | 0 | 1 | -90 | 90 | 0.017937 | 0.0044989 | -0.01793 | -0.0044964
33 | 32 | 15.187 | 5.8412 | 1.5326e-08 | 0 | 0 | 0 | 0 | 0 | 1 | -90 | 90 | 0.01391 | 0.0034848 | -0.013878 | -0.0034739
23 | 22 | 2.4353 | 0.93667 | 2.4577e-09 | 0 | 0 | 0 | 0 | 0 | 1 | -90 | 90 | -0.046112 | -0.011588 | 0.046168 | 0.011609
35 | 56 | 1.1727 | 0.45103 | 1.1834e-09 | 0 | 0 | 0 | 0 | 0 | 1 | -90 | 90 | 0.01624 | 0.0040729 | -0.016237 | -0.0040717
32 | 34 | 7.3286 | 2.8187 | 7.3958e-09 | 0 | 0 | 0 | 0 | 0 | 1 | -90 | 90 | 0.013552 | 0.0033924 | -0.013537 | -0.0033874
17 | 18 | 0.53515 | 0.20583 | 5.4006e-10 | 0 | 0 | 0 | 0 | 0 | 1 | -90 | 90 | -0.014499 | -0.003634 | 0.0145 | 0.0036344
17 | 19 | 2.9619 | 1.1392 | 2.9891e-09 | 0 | 0 | 0 | 0 | 0 | 1 | -90 | 90 | 0.013225 | 0.0033147 | -0.013219 | -0.0033128
18 | 20 | 2.1073 | 0.81049 | 2.1266e-09 | 0 | 0 | 0 | 0 | 0 | 1 | -90 | 90 | -0.015512 | -0.0038881 | 0.015518 | 0.0038901
19 | 21 | 2.434 | 0.93616 | 2.4564e-09 | 0 | 0 | 0 | 0 | 0 | 1 | -90 | 90 | 0.01114 | 0.0027918 | -0.011137 | -0.0027908
20 | 56 | 5.5387 | 2.1303 | 5.5896e-09 | 0 | 0 | 0 | 0 | 0 | 1 | -90 | 90 | -0.015518 | -0.0038901 | 0.015532 | 0.0038952
21 | 64 | 1.2895 | 0.49596 | 1.3013e-09 | 0 | 0 | 0 | 0 | 0 | 1 | -90 | 90 | 0.0096958 | 0.0024296 | -0.0096944 | -0.0024292
64 | 55 | 3.602 | 1.3854 | 3.6351e-09 | 0 | 0 | 0 | 0 | 0 | 1 | -90 | 90 | 0.0074986 | 0.0018789 | -0.0074964 | -0.0018784
55 | 53 | 2.832 | 1.0892 | 2.858e-09 | 0 | 0 | 0 | 0 | 0 | 1 | -90 | 90 | 0.0062607 | 0.0015686 | -0.0062594 | -0.0015685
22 | 24 | 4.3791 | 1.6843 | 4.4193e-09 | 0 | 0 | 0 | 0 | 0 | 1 | -90 | 90 | -0.047829 | -0.012026 | 0.047937 | 0.012067
24 | 26 | 3.6704 | 1.4117 | 3.704e-09 | 0 | 0 | 0 | 0 | 0 | 1 | -90 | 90 | -0.053539 | -0.013471 | 0.053652 | 0.013514
26 | 50 | 0.088586 | 0.034071 | 8.9399e-11 | 0 | 0 | 0 | 0 | 0 | 1 | -90 | 90 | -0.055299 | -0.013927 | 0.055302 | 0.013928
50 | 30 | 1.2632 | 0.48585 | 1.2748e-09 | 0 | 0 | 0 | 0 | 0 | 1 | -90 | 90 | -0.057092 | -0.014376 | 0.057136 | 0.014393
30 | 28 | 2.4933 | 0.95897 | 2.5162e-09 | 0 | 0 | 0 | 0 | 0 | 1 | -90 | 90 | -0.057136 | -0.014393 | 0.057223 | 0.014426
27 | 28 | 1.3798 | 0.53069 | 1.3925e-09 | 0 | 0 | 0 | 0 | 0 | 1 | -90 | 90 | 0.058916 | 0.014857 | -0.058865 | -0.014838
27 | 29 | 6.801 | 2.6158 | 6.8634e-09 | 0 | 0 | 0 | 0 | 0 | 1 | -90 | 90 | 0.048682 | 0.01227 | -0.048511 | -0.012205
29 | 31 | 3.734 | 1.4361 | 3.7682e-09 | 0 | 0 | 0 | 0 | 0 | 1 | -90 | 90 | 0.047287 | 0.011898 | -0.047197 | -0.011864
31 | 59 | 3.6923 | 1.4201 | 3.7262e-09 | 0 | 0 | 0 | 0 | 0 | 1 | -90 | 90 | 0.044086 | 0.011085 | -0.044009 | -0.011056
31 | 62 | 1.7702 | 0.68084 | 1.7864e-09 | 0 | 0 | 0 | 0 | 0 | 1 | -90 | 90 | 0.0031114 | 0.00077913 | -0.0031112 | -0.00077924
59 | 58 | 0.43218 | 0.16622 | 4.3615e-10 | 0 | 0 | 0 | 0 | 0 | 1 | -90 | 90 | 0.04336 | 0.010893 | -0.043351 | -0.01089
62 | 63 | 5.0791 | 1.9535 | 5.1257e-09 | 0 | 0 | 0 | 0 | 0 | 1 | -90 | 90 | 0.00084314 | 0.00021081 | -0.0008431 | -0.0002113
58 | 60 | 0.13143 | 0.050551 | 1.3264e-10 | 0 | 0 | 0 | 0 | 0 | 1 | -90 | 90 | 0.042652 | 0.010715 | -0.042649 | -0.010714
34 | 36 | 3.3326 | 1.2818 | 3.3631e-09 | 0 | 0 | 0 | 0 | 0 | 1 | -90 | 90 | 0.0064731 | 0.0016207 | -0.0064716 | -0.0016204
34 | 37 | 0.23988 | 0.092263 | 2.4208e-10 | 0 | 0 | 0 | 0 | 0 | 1 | -90 | 90 | 0.0070643 | 0.0017667 | -0.0070641 | -0.0017667
36 | 42 | 3.6189 | 1.3919 | 3.6521e-09 | 0 | 0 | 0 | 0 | 0 | 1 | -90 | 90 | 0.0060133 | 0.0015055 | -0.0060118 | -0.0015053
37 | 76 | 2.7708 | 1.0657 | 2.7962e-09 | 0 | 0 | 0 | 0 | 0 | 1 | -90 | 90 | 0.0066876 | 0.0016723 | -0.0066862 | -0.0016721
42 | 43 | 0.73408 | 0.28234 | 7.4082e-10 | 0 | 0 | 0 | 0 | 0 | 1 | -90 | 90 | 0.0021332 | 0.00053451 | -0.0021332 | -0.00053456
42 | 72 | 6.8011 | 2.6158 | 6.8635e-09 | 0 | 0 | 0 | 0 | 0 | 1 | -90 | 90 | 0.0035215 | 0.0008813 | -0.0035206 | -0.0008816
76 | 77 | 2.7552 | 1.0597 | 2.7805e-09 | 0 | 0 | 0 | 0 | 0 | 1 | -90 | 90 | 0.0061078 | 0.0015271 | -0.0061067 | -0.0015269
43 | 44 | 0.65161 | 0.25062 | 6.5759e-10 | 0 | 0 | 0 | 0 | 0 | 1 | -90 | 90 | 0.00097154 | 0.00024343 | -0.00097153 | -0.00024349
72 | 73 | 7.1124 | 2.7356 | 7.1777e-09 | 0 | 0 | 0 | 0 | 0 | 1 | -90 | 90 | 0.0010213 | 0.00025529 | -0.0010212 | -0.00025595
72 | 71 | 0.68158 | 0.26214 | 6.8783e-10 | 0 | 0 | 0 | 0 | 0 | 1 | -90 | 90 | 0.0020424 | 0.00051183 | -0.0020424 | -0.00051188
77 | 78 | 0.14319 | 0.055074 | 1.4451e-10 | 0 | 0 | 0 | 0 | 0 | 1 | -90 | 90 | 0.0053057 | 0.0013262 | -0.0053057 | -0.0013262
38 | 39 | 5.0527 | 1.9433 | 5.0991e-09 | 0 | 0 | 0 | 0 | 0 | 1 | -90 | 90 | -0.017644 | -0.0044322 | 0.017661 | 0.0044383
38 | 40 | 11.9012 | 4.5774 | 1.201e-08 | 0 | 0 | 0 | 0 | 0 | 1 | -90 | 90 | 0.016853 | 0.004234 | -0.016816 | -0.004221
39 | 41 | 1.7616 | 0.67753 | 1.7777e-09 | 0 | 0 | 0 | 0 | 0 | 1 | -90 | 90 | -0.018282 | -0.0045939 | 0.018289 | 0.0045962
40 | 94 | 27.9446 | 10.7479 | 2.8201e-08 | 0 | 0 | 0 | 0 | 0 | 1 | -90 | 90 | 0.016816 | 0.004221 | -0.01673 | -0.0041905
41 | 47 | 5.054 | 1.9439 | 5.1004e-09 | 0 | 0 | 0 | 0 | 0 | 1 | -90 | 90 | -0.020389 | -0.0051226 | 0.020412 | 0.0051309
94 | 92 | 16.5651 | 6.3712 | 1.6717e-08 | 0 | 0 | 0 | 0 | 0 | 1 | -90 | 90 | 0.01673 | 0.0041905 | -0.016679 | -0.0041724
101 | 102 | 3.1377 | 1.2068 | 3.1665e-09 | 0 | 0 | 0 | 0 | 0 | 1 | -90 | 90 | -0.0066884 | -0.001676 | 0.0066899 | 0.0016763
101 | 103 | 1.5571 | 0.59888 | 1.5714e-09 | 0 | 0 | 0 | 0 | 0 | 1 | -90 | 90 | 0.0053179 | 0.0013325 | -0.0053174 | -0.0013325
102 | 95 | 1.6335 | 0.62827 | 1.6485e-09 | 0 | 0 | 0 | 0 | 0 | 1 | -90 | 90 | -0.0066899 | -0.0016763 | 0.0066908 | 0.0016765
103 | 104 | 1.2216 | 0.46985 | 1.2328e-09 | 0 | 0 | 0 | 0 | 0 | 1 | -90 | 90 | 0.0046266 | 0.0011595 | -0.0046263 | -0.0011595
103 | 105 | 1.1758 | 0.45222 | 1.1866e-09 | 0 | 0 | 0 | 0 | 0 | 1 | -90 | 90 | 0.00069078 | 0.00017302 | -0.00069077 | -0.00017313
95 | 93 | 0.77636 | 0.2986 | 7.8349e-10 | 0 | 0 | 0 | 0 | 0 | 1 | -90 | 90 | -0.0099531 | -0.0024941 | 0.0099539 | 0.0024944
47 | 49 | 0.95359 | 0.36676 | 9.6234e-10 | 0 | 0 | 0 | 0 | 0 | 1 | -90 | 90 | -0.039846 | -0.01 | 0.039862 | 0.010006
47 | 45 | 0.6613 | 0.25435 | 6.6737e-10 | 0 | 0 | 0 | 0 | 0 | 1 | -90 | 90 | 0.019434 | 0.0048692 | -0.019432 | -0.0048682
81 | 83 | 3.4879 | 1.3415 | 3.5199e-09 | 0 | 0 | 0 | 0 | 0 | 1 | -90 | 90 | -0.00024877 | -6.2349e-05 | 0.00024877 | 6.2015e-05
83 | 84 | 3.0124 | 1.1586 | 3.04e-09 | 0 | 0 | 0 | 0 | 0 | 1 | -90 | 90 | -0.00024877 | -6.2015e-05 | 0.00024877 | 6.1727e-05
82 | 84 | 3.7667 | 1.4487 | 3.8012e-09 | 0 | 0 | 0 | 0 | 0 | 1 | -90 | 90 | -0.00078887 | -0.00019771 | 0.00078889 | 0.00019736
84 | 91 | 5.2134 | 2.0052 | 5.2613e-09 | 0 | 0 | 0 | 0 | 0 | 1 | -90 | 90 | -0.0010377 | -0.00025909 | 0.0010377 | 0.00025861
91 | 87 | 7.0328 | 2.7049 | 7.0973e-09 | 0 | 0 | 0 | 0 | 0 | 1 | -90 | 90 | -0.0022903 | -0.00057254 | 0.0022907 | 0.00057203
85 | 87 | 4.4222 | 1.7009 | 4.4628e-09 | 0 | 0 | 0 | 0 | 0 | 1 | -90 | 90 | -0.00044314 | -0.00011106 | 0.00044315 | 0.00011064
87 | 90 | 1.743 | 0.6704 | 1.759e-09 | 0 | 0 | 0 | 0 | 0 | 1 | -90 | 90 | -0.0027339 | -0.00068267 | 0.002734 | 0.00068256
86 | 88 | 5.1268 | 1.9719 | 5.1739e-09 | 0 | 0 | 0 | 0 | 0 | 1 | -90 | 90 | -0.0052681 | -0.0013136 | 0.0052697 | 0.0013137
86 | 89 | 0.39429 | 0.15165 | 3.9791e-10 | 0 | 0 | 0 | 0 | 0 | 1 | -90 | 90 | 0.0052681 | 0.0013136 | -0.005268 | -0.0013136
88 | 93 | 8.6972 | 3.3451 | 8.777e-09 | 0 | 0 | 0 | 0 | 0 | 1 | -90 | 90 | -0.0055296 | -0.0013775 | 0.0055326 | 0.0013778
88 | 107 | 7.988 | 3.0723 | 8.0613e-09 | 0 | 0 | 0 | 0 | 0 | 1 | -90 | 90 | 0.0002599 | 6.3766e-05 | -0.0002599 | -6.4531e-05
89 | 96 | 2.6962 | 1.037 | 2.7209e-09 | 0 | 0 | 0 | 0 | 0 | 1 | -90 | 90 | 0.005268 | 0.0013136 | -0.0052672 | -0.0013136
90 | 109 | 2.2833 | 0.8782 | 2.3043e-09 | 0 | 0 | 0 | 0 | 0 | 1 | -90 | 90 | -0.0034559 | -0.00086309 | 0.0034562 | 0.00086299
90 | 108 | 4.263 | 1.6396 | 4.3022e-09 | 0 | 0 | 0 | 0 | 0 | 1 | -90 | 90 | 0.00072192 | 0.00018053 | -0.0007219 | -0.00018093
93 | 92 | 5.5611 | 2.1389 | 5.6121e-09 | 0 | 0 | 0 | 0 | 0 | 1 | -90 | 90 | -0.015487 | -0.0038722 | 0.015501 | 0.0038774
107 | 106 | 6.3104 | 2.4271 | 6.3683e-09 | 0 | 0 | 0 | 0 | 0 | 1 | -90 | 90 | 0.00010276 | 2.5149e-05 | -0.00010276 | -2.5755e-05
96 | 97 | 0.63441 | 0.244 | 6.4023e-10 | 0 | 0 | 0 | 0 | 0 | 1 | -90 | 90 | 0.0049674 | 0.0012384 | -0.0049673 | -0.0012384
109 | 110 | 3.1576 | 1.2145 | 3.1866e-09 | 0 | 0 | 0 | 0 | 0 | 1 | -90 | 90 | 0.00095085 | 0.00023535 | -0.00095082 | -0.00023565
109 | 98 | 2.498 | 0.96079 | 2.521e-09 | 0 | 0 | 0 | 0 | 0 | 1 | -90 | 90 | -0.0047246 | -0.0011779 | 0.0047252 | 0.0011779
97 | 98 | 2.5304 | 0.97325 | 2.5537e-09 | 0 | 0 | 0 | 0 | 0 | 1 | -90 | 90 | 0.0049673 | 0.0012384 | -0.0049666 | -0.0012384
99 | 110 | 3.3846 | 1.3018 | 3.4157e-09 | 0 | 0 | 0 | 0 | 0 | 1 | -90 | 90 | -0.00058098 | -0.00014328 | 0.00058099 | 0.00014296
99 | 100 | 8.5427 | 3.2857 | 8.6211e-09 | 0 | 0 | 0 | 0 | 0 | 1 | -90 | 90 | 0.00058098 | 0.00014328 | -0.00058095 | -0.00014408
100 | 112 | 10.5898 | 4.073 | 1.0687e-08 | 0 | 0 | 0 | 0 | 0 | 1 | -90 | 90 | 0.00058095 | 0.00014408 | -0.00058091 | -0.00014508
112 | 111 | 5.3246 | 2.0479 | 5.3734e-09 | 0 | 0 | 0 | 0 | 0 | 1 | -90 | 90 | 0.00037844 | 9.4338e-05 | -0.00037843 | -9.4845e-05
49 | 61 | 1.9609 | 0.75419 | 1.9789e-09 | 0 | 0 | 0 | 0 | 0 | 1 | -90 | 90 | -0.040756 | -0.01023 | 0.040791 | 0.010244
61 | 60 | 1.7747 | 0.68258 | 1.791e-09 | 0 | 0 | 0 | 0 | 0 | 1 | -90 | 90 | -0.041739 | -0.010481 | 0.041772 | 0.010494
51 | 52 | 3.4176 | 1.3145 | 3.4489e-09 | 0 | 0 | 0 | 0 | 0 | 1 | -90 | 90 | 0.0046808 | 0.0011729 | -0.00468 | -0.0011729
51 | 53 | 1.0761 | 0.41387 | 1.0859e-09 | 0 | 0 | 0 | 0 | 0 | 1 | -90 | 90 | -0.0057528 | -0.0014415 | 0.0057532 | 0.0014416
52 | 54 | 0.55384 | 0.21302 | 5.5893e-10 | 0 | 0 | 0 | 0 | 0 | 1 | -90 | 90 | 0.0037007 | 0.00092743 | -0.0037006 | -0.00092745
54 | 57 | 0.11535 | 0.044366 | 1.1641e-10 | 0 | 0 | 0 | 0 | 0 | 1 | -90 | 90 | 0.0024005 | 0.00060162 | -0.0024005 | -0.00060163
65 | 66 | 2.3051 | 0.88656 | 2.3262e-09 | 0 | 0 | 0 | 0 | 0 | 1 | -90 | 90 | -0.0007044 | -0.00017654 | 0.00070442 | 0.00017632
66 | 67 | 9.9209 | 3.8157 | 1.0012e-08 | 0 | 0 | 0 | 0 | 0 | 1 | -90 | 90 | -0.0016278 | -0.00040774 | 0.0016281 | 0.00040689
67 | 69 | 3.8441 | 1.4785 | 3.8794e-09 | 0 | 0 | 0 | 0 | 0 | 1 | -90 | 90 | -0.0031068 | -0.00077556 | 0.0031072 | 0.00077534
67 | 70 | 7.5857 | 2.9176 | 7.6553e-09 | 0 | 0 | 0 | 0 | 0 | 1 | -90 | 90 | 0.00056024 | 0.00013907 | -0.00056022 | -0.00013979
67 | 68 | 6.3405 | 2.4386 | 6.3986e-09 | 0 | 0 | 0 | 0 | 0 | 1 | -90 | 90 | 0.00091853 | 0.0002296 | -0.00091847 | -0.00023019
69 | 78 | 2.1649 | 0.83266 | 2.1848e-09 | 0 | 0 | 0 | 0 | 0 | 1 | -90 | 90 | -0.0047331 | -0.0011828 | 0.0047336 | 0.0011828
70 | 74 | 6.3527 | 2.4433 | 6.411e-09 | 0 | 0 | 0 | 0 | 0 | 1 | -90 | 90 | 0.00056022 | 0.00013979 | -0.00056019 | -0.0001404