## bus_data
BUS_I | BUS_TYPE | Pd | Qd | Gs | Bs | area | Vm | Va | baseKV | zone | Vmax | Vmin
1 | 1 | 0.0010799 | 0.00027065 | 0 | 0 | 1 | 0.98244 | -0.12323 | 0.4 | 1 | 1.1 | 0.9
2 | 1 | 0 | 0 | 0 | 0 | 1 | 0.98248 | -0.12296 | 0.4 | 1 | 1.1 | 0.9
3 | 1 | 0.0022771 | 0.00057069 | 0 | 0 | 1 | 0.98326 | -0.11738 | 0.4 | 1 | 1.1 | 0.9
4 | 1 | 0.003326 | 0.00083358 | 0 | 0 | 1 | 0.98166 | -0.12874 | 0.4 | 1 | 1.1 | 0.9
5 | 1 | 0.0020731 | 0.00051956 | 0 | 0 | 1 | 0.98521 | -0.10359 | 0.4 | 1 | 1.1 | 0.9
15 | 1 | 0 | 0 | 0 | 0 | 1 | 0.98087 | -0.13443 | 0.4 | 1 | 1.1 | 0.9
6 | 1 | 0.0025378 | 0.00063603 | 0 | 0 | 1 | 0.98588 | -0.098826 | 0.4 | 1 | 1.1 | 0.9
17 | 1 | 0.0030328 | 0.00076009 | 0 | 0 | 1 | 0.9806 | -0.13634 | 0.4 | 1 | 1.1 | 0.9
14 | 1 | 0.0093807 | 0.002351 | 0 | 0 | 1 | 0.98041 | -0.13767 | 0.4 | 1 | 1.1 | 0.9
20 | 1 | 0 | 0 | 0 | 0 | 1 | 0.98679 | -0.092374 | 0.4 | 1 | 1.1 | 0.9
21 | 1 | 0.0019889 | 0.00049846 | 0 | 0 | 1 | 0.98857 | -0.079867 | 0.4 | 1 | 1.1 | 0.9
7 | 1 | 0.0026236 | 0.00065754 | 0 | 0 | 1 | 0.97975 | -0.14242 | 0.4 | 1 | 1.1 | 0.9
8 | 1 | 0.0031874 | 0.00079883 | 0 | 0 | 1 | 0.97974 | -0.14245 | 0.4 | 1 | 1.1 | 0.9
9 | 1 | 0 | 0 | 0 | 0 | 1 | 0.97987 | -0.14157 | 0.4 | 1 | 1.1 | 0.9
11 | 1 | 0 | 0 | 0 | 0 | 1 | 0.98002 | -0.1405 | 0.4 | 1 | 1.1 | 0.9
10 | 1 | 0.0024092 | 0.00060379 | 0 | 0 | 1 | 0.99154 | -0.059034 | 0.4 | 1 | 1.1 | 0.9
13 | 1 | 0.0035269 | 0.00088393 | 0 | 0 | 1 | 0.99159 | -0.058684 | 0.4 | 1 | 1.1 | 0.9
16 | 1 | 0 | 0 | 0 | 0 | 1 | 0.98033 | -0.13825 | 0.4 | 1 | 1.1 | 0.9
18 | 1 | 0.0076323 | 0.0019128 | 0 | 0 | 1 | 0.97986 | -0.14159 | 0.4 | 1 | 1.1 | 0.9
32 | 1 | 0.0088209 | 0.0022107 | 0 | 0 | 1 | 0.99166 | -0.058215 | 0.4 | 1 | 1.1 | 0.9
25 | 1 | 0 | 0 | 0 | 0 | 1 | 0.99431 | -0.039779 | 0.4 | 1 | 1.1 | 0.9
36 | 1 | 0.0031155 | 0.00078081 | 0 | 0 | 1 | 0.99429 | -0.039869 | 0.4 | 1 | 1.1 | 0.9
24 | 1 | 0 | 0 | 0 | 0 | 1 | 0.99623 | -0.026265 | 0.4 | 1 | 1.1 | 0.9
30 | 1 | 0 | 0 | 0 | 0 | 1 | 0.99667 | -0.023127 | 0.4 | 1 | 1.1 | 0.9
34 | 1 | 0.0030731 | 0.00077019 | 0 | 0 | 1 | 0.99614 | -0.026905 | 0.4 | 1 | 1.1 | 0.9
27 | 1 | 0 | 0 | 0 | 0 | 1 | 0.99202 | -0.05565 | 0.4 | 1 | 1.1 | 0.9
33 | 1 | 0.027018 | 0.0067713 | 0 | 0 | 1 | 0.99322 | -0.047236 | 0.4 | 1 | 1.1 | 0.9
23 | 1 | 0 | 0 | 0 | 0 | 1 | 0.99091 | -0.063412 | 0.4 | 1 | 1.1 | 0.9
28 | 3 | 0.065472 | 0.016409 | 0 | 0 | 1 | 1 | 0 | 0.4 | 1 | 1.1 | 0.9
29 | 1 | 0 | 0 | 0 | 0 | 1 | 0.99844 | -0.010819 | 0.4 | 1 | 1.1 | 0.9
19 | 1 | 0.0027291 | 0.00068398 | 0 | 0 | 1 | 0.98049 | -0.13715 | 0.4 | 1 | 1.1 | 0.9
35 | 1 | 0.0065147 | 0.0016327 | 0 | 0 | 1 | 0.99426 | -0.040133 | 0.4 | 1 | 1.1 | 0.9
31 | 1 | 0.031861 | 0.0079852 | 0 | 0 | 1 | 0.99758 | -0.016882 | 0.4 | 1 | 1.1 | 0.9

## generator_data
GEN_BUS | PG | QG | QMAX | QMIN | VG | MBASE | GEN_STATUS | PMAX | PMIN
28 | 0.19489 | 0.048995 | 10 | -10 | 1 | 100 | 1 | 10 | 0

## branch_data
F_BUS | T_BUS | BR_R | BR_X | BR_B | RATE_A | RATE_B | RATE_C | TAP | SHIFT | BR_STATUS | ANGMIN | ANGMAX | P_in | Q_in | P_out | Q_out
1 | 2 | 3.1568 | 1.2142 | 3.1858e-09 | 0 | 0 | 0 | 0 | 0 | 1 | -90 | 90 | -0.0010799 | -0.00027065 | 0.0010799 | 0.00027036
2 | 3 | 2.1283 | 0.81857 | 2.1478e-09 | 0 | 0 | 0 | 0 | 0 | 1 | -90 | 90 | -0.03306 | -0.0082922 | 0.033086 | 0.0083019
2 | 4 | 2.2747 | 0.8749 | 2.2956e-09 | 0 | 0 | 0 | 0 | 0 | 1 | -90 | 90 | 0.03198 | 0.0080219 | -0.031954 | -0.0080123
3 | 5 | 4.9318 | 1.8968 | 4.977e-09 | 0 | 0 | 0 | 0 | 0 | 1 | -90 | 90 | -0.035363 | -0.0088726 | 0.03543 | 0.0088982
4 | 15 | 2.4924 | 0.9586 | 2.5152e-09 | 0 | 0 | 0 | 0 | 0 | 1 | -90 | 90 | 0.028628 | 0.0071787 | -0.028606 | -0.0071703
5 | 6 | 1.6113 | 0.61975 | 1.6261e-09 | 0 | 0 | 0 | 0 | 0 | 1 | -90 | 90 | -0.037503 | -0.0094177 | 0.037528 | 0.0094271
15 | 17 | 4.15 | 1.5961 | 4.1881e-09 | 0 | 0 | 0 | 0 | 0 | 1 | -90 | 90 | 0.0057637 | 0.001444 | -0.0057622 | -0.0014438
15 | 14 | 1.7816 | 0.68521 | 1.7979e-09 | 0 | 0 | 0 | 0 | 0 | 1 | -90 | 90 | 0.022842 | 0.0057263 | -0.022832 | -0.0057225
6 | 20 | 2.0489 | 0.78803 | 2.0677e-09 | 0 | 0 | 0 | 0 | 0 | 1 | -90 | 90 | -0.040066 | -0.010063 | 0.040102 | 0.010077
17 | 19 | 3.7166 | 1.4295 | 3.7507e-09 | 0 | 0 | 0 | 0 | 0 | 1 | -90 | 90 | 0.0027294 | 0.00068374 | -0.0027291 | -0.00068398
14 | 16 | 0.54016 | 0.20775 | 5.4512e-10 | 0 | 0 | 0 | 0 | 0 | 1 | -90 | 90 | 0.013451 | 0.0033714 | -0.01345 | -0.0033711
20 | 21 | 3.9824 | 1.5317 | 4.0189e-09 | 0 | 0 | 0 | 0 | 0 | 1 | -90 | 90 | -0.040102 | -0.010077 | 0.040172 | 0.010103
21 | 23 | 5.0108 | 1.9272 | 5.0568e-09 | 0 | 0 | 0 | 0 | 0 | 1 | -90 | 90 | -0.042161 | -0.010602 | 0.042258 | 0.010638
7 | 8 | 0.11631 | 0.044733 | 1.1737e-10 | 0 | 0 | 0 | 0 | 0 | 1 | -90 | 90 | 0.0031874 | 0.00079882 | -0.0031873 | -0.00079883
7 | 9 | 1.8363 | 0.70626 | 1.8531e-09 | 0 | 0 | 0 | 0 | 0 | 1 | -90 | 90 | -0.0058109 | -0.0014564 | 0.0058116 | 0.0014565
9 | 11 | 2.2931 | 0.88195 | 2.3141e-09 | 0 | 0 | 0 | 0 | 0 | 1 | -90 | 90 | -0.0058116 | -0.0014565 | 0.0058125 | 0.0014566
11 | 16 | 2.092 | 0.8046 | 2.1112e-09 | 0 | 0 | 0 | 0 | 0 | 1 | -90 | 90 | -0.013446 | -0.0033697 | 0.01345 | 0.0033711
11 | 18 | 1.7773 | 0.68357 | 1.7936e-09 | 0 | 0 | 0 | 0 | 0 | 1 | -90 | 90 | 0.0076334 | 0.0019131 | -0.0076323 | -0.0019128
10 | 13 | 1.859 | 0.71499 | 1.876e-09 | 0 | 0 | 0 | 0 | 0 | 1 | -90 | 90 | -0.0024092 | -0.00060379 | 0.0024093 | 0.00060365
13 | 32 | 1.0119 | 0.38918 | 1.0211e-09 | 0 | 0 | 0 | 0 | 0 | 1 | -90 | 90 | -0.0059362 | -0.0014876 | 0.0059366 | 0.0014876
32 | 27 | 2.2266 | 0.85639 | 2.247e-09 | 0 | 0 | 0 | 0 | 0 | 1 | -90 | 90 | -0.014757 | -0.0036983 | 0.014763 | 0.0037001
25 | 36 | 0.11945 | 0.045944 | 1.2055e-10 | 0 | 0 | 0 | 0 | 0 | 1 | -90 | 90 | 0.0096306 | 0.0024136 | -0.0096304 | -0.0024136
25 | 24 | 18.0926 | 6.9587 | 1.8259e-08 | 0 | 0 | 0 | 0 | 0 | 1 | -90 | 90 | -0.0096306 | -0.0024136 | 0.0096486 | 0.0024188
36 | 35 | 0.52272 | 0.20105 | 5.2752e-10 | 0 | 0 | 0 | 0 | 0 | 1 | -90 | 90 | 0.006515 | 0.0016328 | -0.0065147 | -0.0016327
24 | 30 | 3.1907 | 1.2272 | 3.22e-09 | 0 | 0 | 0 | 0 | 0 | 1 | -90 | 90 | -0.012722 | -0.0031888 | 0.012727 | 0.0031906
24 | 34 | 2.6909 | 1.035 | 2.7156e-09 | 0 | 0 | 0 | 0 | 0 | 1 | -90 | 90 | 0.0030733 | 0.00077002 | -0.0030731 | -0.00077019
30 | 33 | 3.7147 | 1.4287 | 3.7488e-09 | 0 | 0 | 0 | 0 | 0 | 1 | -90 | 90 | 0.084435 | 0.021262 | -0.084151 | -0.021153
30 | 29 | 1.6549 | 0.6365 | 1.6701e-09 | 0 | 0 | 0 | 0 | 0 | 1 | -90 | 90 | -0.097162 | -0.024452 | 0.097329 | 0.024516
27 | 33 | 1.9057 | 0.73296 | 1.9232e-09 | 0 | 0 | 0 | 0 | 0 | 1 | -90 | 90 | -0.057066 | -0.014356 | 0.057133 | 0.014382
27 | 23 | 2.3718 | 0.91223 | 2.3936e-09 | 0 | 0 | 0 | 0 | 0 | 1 | -90 | 90 | 0.042304 | 0.010656 | -0.042258 | -0.010638
28 | 29 | 1.0969 | 0.42187 | 2.2139e-09 | 0 | 0 | 0 | 0 | 0 | 1 | -90 | 90 | 0.12941 | 0.032586 | -0.12922 | -0.032512
29 | 31 | 2.4691 | 0.94964 | 2.4917e-09 | 0 | 0 | 0 | 0 | 0 | 1 | -90 | 90 | 0.031888 | 0.0079953 | -0.031861 | -0.0079852