## bus_data
BUS_I | BUS_TYPE | Pd | Qd | Gs | Bs | area | Vm | Va | baseKV | zone | Vmax | Vmin
1 | 1 | 0.0032669 | 0.00081876 | 0 | 0 | 1 | 0.99369 | -0.04415 | 0.4 | 1 | 1.1 | 0.9
2 | 1 | 0.0024345 | 0.00061014 | 0 | 0 | 1 | 0.99437 | -0.03939 | 0.4 | 1 | 1.1 | 0.9
3 | 1 | 0.0015148 | 0.00037964 | 0 | 0 | 1 | 0.99361 | -0.044711 | 0.4 | 1 | 1.1 | 0.9
4 | 1 | 0.0017164 | 0.00043017 | 0 | 0 | 1 | 0.99487 | -0.035895 | 0.4 | 1 | 1.1 | 0.9
5 | 1 | 0.0036449 | 0.0009135 | 0 | 0 | 1 | 0.99347 | -0.045719 | 0.4 | 1 | 1.1 | 0.9
7 | 1 | 0.0085559 | 0.0021443 | 0 | 0 | 1 | 0.99539 | -0.032224 | 0.4 | 1 | 1.1 | 0.9
8 | 1 | 0.0016233 | 0.00040683 | 0 | 0 | 1 | 0.99547 | -0.031634 | 0.4 | 1 | 1.1 | 0.9
22 | 1 | 0 | 0 | 0 | 0 | 1 | 0.99627 | -0.026041 | 0.4 | 1 | 1.1 | 0.9
23 | 1 | 0 | 0 | 0 | 0 | 1 | 0.99677 | -0.02251 | 0.4 | 1 | 1.1 | 0.9
24 | 1 | 0.016737 | 0.0041946 | 0 | 0 | 1 | 0.99284 | -0.050057 | 0.4 | 1 | 1.1 | 0.9
9 | 1 | 0.0089942 | 0.0022542 | 0 | 0 | 1 | 0.98862 | -0.079873 | 0.4 | 1 | 1.1 | 0.9
10 | 1 | 0.0036841 | 0.00092333 | 0 | 0 | 1 | 0.98829 | -0.082169 | 0.4 | 1 | 1.1 | 0.9
11 | 1 | 0.0088536 | 0.0022189 | 0 | 0 | 1 | 0.9887 | -0.079264 | 0.4 | 1 | 1.1 | 0.9
12 | 1 | 0.00053086 | 0.00013305 | 0 | 0 | 1 | 0.98828 | -0.082296 | 0.4 | 1 | 1.1 | 0.9
13 | 1 | 0 | 0 | 0 | 0 | 1 | 0.98949 | -0.073683 | 0.4 | 1 | 1.1 | 0.9
20 | 1 | 0.0090658 | 0.0022721 | 0 | 0 | 1 | 0.98927 | -0.075268 | 0.4 | 1 | 1.1 | 0.9
21 | 1 | 0 | 0 | 0 | 0 | 1 | 0.99078 | -0.064577 | 0.4 | 1 | 1.1 | 0.9
47 | 1 | 0.0063158 | 0.0015829 | 0 | 0 | 1 | 0.98895 | -0.077537 | 0.4 | 1 | 1.1 | 0.9
62 | 1 | 0.0022807 | 0.0005716 | 0 | 0 | 1 | 0.99029 | -0.068022 | 0.4 | 1 | 1.1 | 0.9
15 | 1 | 0.0072914 | 0.0018274 | 0 | 0 | 1 | 0.99458 | -0.0379 | 0.4 | 1 | 1.1 | 0.9
16 | 1 | 0.0022034 | 0.00055223 | 0 | 0 | 1 | 0.9948 | -0.036396 | 0.4 | 1 | 1.1 | 0.9
17 | 1 | 0.0016408 | 0.00041121 | 0 | 0 | 1 | 0.99453 | -0.038299 | 0.4 | 1 | 1.1 | 0.9
18 | 1 | 0.0016606 | 0.00041618 | 0 | 0 | 1 | 0.99532 | -0.032691 | 0.4 | 1 | 1.1 | 0.9
19 | 1 | 0.0038014 | 0.00095273 | 0 | 0 | 1 | 0.99424 | -0.040313 | 0.4 | 1 | 1.1 | 0.9
32 | 1 | 0.0038928 | 0.00097563 | 0 | 0 | 1 | 0.99603 | -0.027739 | 0.4 | 1 | 1.1 | 0.9
70 | 1 | 0 | 0 | 0 | 0 | 1 | 0.99413 | -0.04109 | 0.4 | 1 | 1.1 | 0.9
68 | 1 | 0.0039503 | 0.00099003 | 0 | 0 | 1 | 0.99398 | -0.04217 | 0.4 | 1 | 1.1 | 0.9
63 | 1 | 0.0063546 | 0.0015926 | 0 | 0 | 1 | 0.99017 | -0.068876 | 0.4 | 1 | 1.1 | 0.9
29 | 3 | 0.0051565 | 0.0012924 | 0 | 0 | 1 | 1 | 0 | 0.4 | 1 | 1.1 | 0.9
30 | 1 | 0.0021179 | 0.00053079 | 0 | 0 | 1 | 0.99769 | -0.016077 | 0.4 | 1 | 1.1 | 0.9
25 | 1 | 0.0020659 | 0.00051776 | 0 | 0 | 1 | 0.992 | -0.05606 | 0.4 | 1 | 1.1 | 0.9
26 | 1 | 0.0029599 | 0.00074181 | 0 | 0 | 1 | 0.9923 | -0.053951 | 0.4 | 1 | 1.1 | 0.9
27 | 1 | 0.0072475 | 0.0018164 | 0 | 0 | 1 | 0.99187 | -0.056943 | 0.4 | 1 | 1.1 | 0.9
28 | 1 | 0 | 0 | 0 | 0 | 1 | 0.99264 | -0.051537 | 0.4 | 1 | 1.1 | 0.9
46 | 1 | 0.001435 | 0.00035965 | 0 | 0 | 1 | 0.99314 | -0.047981 | 0.4 | 1 | 1.1 | 0.9
43 | 1 | 0.004292 | 0.0010757 | 0 | 0 | 1 | 0.99243 | -0.052994 | 0.4 | 1 | 1.1 | 0.9
53 | 1 | 0.002811 | 0.00070451 | 0 | 0 | 1 | 0.99318 | -0.047705 | 0.4 | 1 | 1.1 | 0.9
44 | 1 | 0.0025374 | 0.00063593 | 0 | 0 | 1 | 0.99192 | -0.056596 | 0.4 | 1 | 1.1 | 0.9
31 | 1 | 0.0038491 | 0.00096467 | 0 | 0 | 1 | 0.99762 | -0.016612 | 0.4 | 1 | 1.1 | 0.9
48 | 1 | 0 | 0 | 0 | 0 | 1 | 0.99669 | -0.023096 | 0.4 | 1 | 1.1 | 0.9
49 | 1 | 0 | 0 | 0 | 0 | 1 | 0.99415 | -0.040902 | 0.4 | 1 | 1.1 | 0.9
42 | 1 | 0.0041049 | 0.0010288 | 0 | 0 | 1 | 0.99627 | -0.026009 | 0.4 | 1 | 1.1 | 0.9
33 | 1 | 0.00084691 | 0.00021226 | 0 | 0 | 1 | 0.99478 | -0.036546 | 0.4 | 1 | 1.1 | 0.9
34 | 1 | 0.00094003 | 0.00023559 | 0 | 0 | 1 | 0.99479 | -0.036422 | 0.4 | 1 | 1.1 | 0.9
36 | 1 | 0.0016546 | 0.00041467 | 0 | 0 | 1 | 0.9948 | -0.036354 | 0.4 | 1 | 1.1 | 0.9
50 | 1 | 0.0025458 | 0.00063804 | 0 | 0 | 1 | 0.99492 | -0.035559 | 0.4 | 1 | 1.1 | 0.9
41 | 1 | 0.0034558 | 0.00086611 | 0 | 0 | 1 | 0.99524 | -0.033308 | 0.4 | 1 | 1.1 | 0.9
38 | 1 | 0.0026568 | 0.00066586 | 0 | 0 | 1 | 0.99591 | -0.028601 | 0.4 | 1 | 1.1 | 0.9
39 | 1 | 0.0043579 | 0.0010922 | 0 | 0 | 1 | 0.99588 | -0.028792 | 0.4 | 1 | 1.1 | 0.9
40 | 1 | 0.0021248 | 0.00053252 | 0 | 0 | 1 | 0.99612 | -0.027098 | 0.4 | 1 | 1.1 | 0.9
45 | 1 | 0.0032483 | 0.0008141 | 0 | 0 | 1 | 0.99188 | -0.05689 | 0.4 | 1 | 1.1 | 0.9
61 | 1 | 0.002459 | 0.00061628 | 0 | 0 | 1 | 0.99184 | -0.057144 | 0.4 | 1 | 1.1 | 0.9
51 | 1 | 0.0027953 | 0.00070056 | 0 | 0 | 1 | 0.99155 | -0.059183 | 0.4 | 1 | 1.1 | 0.9
54 | 1 | 0.0016338 | 0.00040947 | 0 | 0 | 1 | 0.99323 | -0.047366 | 0.4 | 1 | 1.1 | 0.9
65 | 1 | 0.0043931 | 0.001101 | 0 | 0 | 1 | 0.99265 | -0.051391 | 0.4 | 1 | 1.1 | 0.9
64 | 1 | 0.0019082 | 0.00047824 | 0 | 0 | 1 | 0.99241 | -0.053115 | 0.4 | 1 | 1.1 | 0.9
55 | 1 | 0.0038355 | 0.00096127 | 0 | 0 | 1 | 0.98889 | -0.077972 | 0.4 | 1 | 1.1 | 0.9
56 | 1 | 0 | 0 | 0 | 0 | 1 | 0.98895 | -0.077545 | 0.4 | 1 | 1.1 | 0.9
57 | 1 | 0.0039935 | 0.0010009 | 0 | 0 | 1 | 0.98969 | -0.072307 | 0.4 | 1 | 1.1 | 0.9
58 | 1 | 0.001724 | 0.00043208 | 0 | 0 | 1 | 0.98799 | -0.084354 | 0.4 | 1 | 1.1 | 0.9
59 | 1 | 0.012 | 0.0030075 | 0 | 0 | 1 | 0.99028 | -0.06816 | 0.4 | 1 | 1.1 | 0.9
66 | 1 | 0 | 0 | 0 | 0 | 1 | 0.98787 | -0.085167 | 0.4 | 1 | 1.1 | 0.9
60 | 1 | 0.0019399 | 0.00048619 | 0 | 0 | 1 | 0.99145 | -0.05988 | 0.4 | 1 | 1.1 | 0.9
67 | 1 | 0.0096182 | 0.0024106 | 0 | 0 | 1 | 0.98761 | -0.087014 | 0.4 | 1 | 1.1 | 0.9
69 | 1 | 0.002603 | 0.00065237 | 0 | 0 | 1 | 0.9938 | -0.043395 | 0.4 | 1 | 1.1 | 0.9

## generator_data
GEN_BUS | PG | QG | QMAX | QMIN | VG | MBASE | GEN_STATUS | PMAX | PMIN
29 | 0.22096 | 0.055579 | 10 | -10 | 1 | 100 | 1 | 10 | 0

## branch_data
F_BUS | T_BUS | BR_R | BR_X | BR_B | RATE_A | RATE_B | RATE_C | TAP | SHIFT | BR_STATUS | ANGMIN | ANGMAX | P_in | Q_in | P_out | Q_out
1 | 2 | 7.2644 | 2.794 | 7.331e-09 | 0 | 0 | 0 | 0 | 0 | 1 | -90 | 90 | -0.0084275 | -0.0021118 | 0.0084331 | 0.0021132
1 | 3 | 1.3977 | 0.53756 | 1.4105e-09 | 0 | 0 | 0 | 0 | 0 | 1 | -90 | 90 | 0.0051606 | 0.001293 | -0.0051602 | -0.001293
2 | 4 | 4.1424 | 1.5932 | 4.1804e-09 | 0 | 0 | 0 | 0 | 0 | 1 | -90 | 90 | -0.010868 | -0.0027233 | 0.010873 | 0.0027249
3 | 5 | 3.5563 | 1.3678 | 3.589e-09 | 0 | 0 | 0 | 0 | 0 | 1 | -90 | 90 | 0.0036454 | 0.00091335 | -0.0036449 | -0.0009135
4 | 7 | 3.7611 | 1.4466 | 3.7956e-09 | 0 | 0 | 0 | 0 | 0 | 1 | -90 | 90 | -0.012589 | -0.0031551 | 0.012596 | 0.0031572
7 | 8 | 0.35985 | 0.1384 | 3.6315e-10 | 0 | 0 | 0 | 0 | 0 | 1 | -90 | 90 | -0.021151 | -0.0053015 | 0.021153 | 0.0053021
8 | 22 | 3.1731 | 1.2204 | 3.2022e-09 | 0 | 0 | 0 | 0 | 0 | 1 | -90 | 90 | -0.022776 | -0.0057089 | 0.022794 | 0.0057154
22 | 23 | 0.53339 | 0.20515 | 5.3828e-10 | 0 | 0 | 0 | 0 | 0 | 1 | -90 | 90 | -0.085991 | -0.021601 | 0.086033 | 0.021617
22 | 24 | 4.924 | 1.8938 | 4.9692e-09 | 0 | 0 | 0 | 0 | 0 | 1 | -90 | 90 | 0.063197 | 0.015886 | -0.062986 | -0.015805
23 | 29 | 2.5937 | 0.99758 | 5.235e-09 | 0 | 0 | 0 | 0 | 0 | 1 | -90 | 90 | -0.11313 | -0.028415 | 0.11349 | 0.028551
23 | 32 | 2.4992 | 0.96123 | 2.5221e-09 | 0 | 0 | 0 | 0 | 0 | 1 | -90 | 90 | 0.0271 | 0.0067973 | -0.02708 | -0.00679
24 | 21 | 4.0354 | 1.5521 | 4.0725e-09 | 0 | 0 | 0 | 0 | 0 | 1 | -90 | 90 | 0.04625 | 0.011611 | -0.046157 | -0.011575
9 | 10 | 6.9256 | 2.6637 | 6.9891e-09 | 0 | 0 | 0 | 0 | 0 | 1 | -90 | 90 | 0.0042163 | 0.0010559 | -0.004215 | -0.0010561
9 | 11 | 0.5866 | 0.22562 | 5.9198e-10 | 0 | 0 | 0 | 0 | 0 | 1 | -90 | 90 | -0.013211 | -0.0033101 | 0.013212 | 0.0033104
10 | 12 | 3.0506 | 1.1733 | 3.0786e-09 | 0 | 0 | 0 | 0 | 0 | 1 | -90 | 90 | 0.00053087 | 0.00013275 | -0.00053086 | -0.00013305
11 | 13 | 3.2222 | 1.2393 | 3.2517e-09 | 0 | 0 | 0 | 0 | 0 | 1 | -90 | 90 | -0.022065 | -0.0055294 | 0.022082 | 0.0055356
13 | 20 | 1.3141 | 0.50541 | 1.3261e-09 | 0 | 0 | 0 | 0 | 0 | 1 | -90 | 90 | 0.015387 | 0.0038565 | -0.015384 | -0.0038553
13 | 21 | 3.104 | 1.1939 | 3.1325e-09 | 0 | 0 | 0 | 0 | 0 | 1 | -90 | 90 | -0.037469 | -0.0093921 | 0.037517 | 0.00941
20 | 47 | 4.5762 | 1.7601 | 4.6182e-09 | 0 | 0 | 0 | 0 | 0 | 1 | -90 | 90 | 0.0063177 | 0.0015832 | -0.0063158 | -0.0015829
21 | 62 | 5.0968 | 1.9603 | 5.1435e-09 | 0 | 0 | 0 | 0 | 0 | 1 | -90 | 90 | 0.0086402 | 0.0021654 | -0.0086361 | -0.0021643
62 | 63 | 1.7155 | 0.65982 | 1.7313e-09 | 0 | 0 | 0 | 0 | 0 | 1 | -90 | 90 | 0.0063554 | 0.0015927 | -0.0063546 | -0.0015926
15 | 16 | 1.0043 | 0.38625 | 1.0135e-09 | 0 | 0 | 0 | 0 | 0 | 1 | -90 | 90 | -0.019293 | -0.0048347 | 0.019297 | 0.0048361
15 | 17 | 0.42851 | 0.16481 | 4.3245e-10 | 0 | 0 | 0 | 0 | 0 | 1 | -90 | 90 | 0.012001 | 0.0030073 | -0.012 | -0.0030071
16 | 18 | 2.2226 | 0.85484 | 2.243e-09 | 0 | 0 | 0 | 0 | 0 | 1 | -90 | 90 | -0.0215 | -0.0053884 | 0.021511 | 0.0053924
17 | 19 | 2.5023 | 0.96243 | 2.5253e-09 | 0 | 0 | 0 | 0 | 0 | 1 | -90 | 90 | 0.01036 | 0.0025958 | -0.010357 | -0.002595
18 | 32 | 2.7606 | 1.0618 | 2.786e-09 | 0 | 0 | 0 | 0 | 0 | 1 | -90 | 90 | -0.023172 | -0.0058086 | 0.023188 | 0.0058144
19 | 70 | 1.5257 | 0.5868 | 1.5397e-09 | 0 | 0 | 0 | 0 | 0 | 1 | -90 | 90 | 0.0065554 | 0.0016423 | -0.0065547 | -0.0016421
70 | 68 | 2.1193 | 0.81513 | 2.1388e-09 | 0 | 0 | 0 | 0 | 0 | 1 | -90 | 90 | 0.0065547 | 0.0016421 | -0.0065537 | -0.001642
68 | 69 | 6.0482 | 2.3262 | 6.1037e-09 | 0 | 0 | 0 | 0 | 0 | 1 | -90 | 90 | 0.0026034 | 0.00065194 | -0.002603 | -0.00065237
29 | 30 | 2.0561 | 0.79082 | 2.075e-09 | 0 | 0 | 0 | 0 | 0 | 1 | -90 | 90 | 0.10231 | 0.025736 | -0.10208 | -0.025648
30 | 31 | 0.069695 | 0.026806 | 7.0335e-11 | 0 | 0 | 0 | 0 | 0 | 1 | -90 | 90 | 0.099967 | 0.025117 | -0.099959 | -0.025114
25 | 26 | 2.9034 | 1.1167 | 2.93e-09 | 0 | 0 | 0 | 0 | 0 | 1 | -90 | 90 | -0.0093142 | -0.0023343 | 0.009317 | 0.0023351
25 | 27 | 1.5603 | 0.60012 | 1.5746e-09 | 0 | 0 | 0 | 0 | 0 | 1 | -90 | 90 | 0.0072483 | 0.0018166 | -0.0072475 | -0.0018164
26 | 28 | 2.5221 | 0.97005 | 2.5453e-09 | 0 | 0 | 0 | 0 | 0 | 1 | -90 | 90 | -0.012277 | -0.0030769 | 0.012281 | 0.0030782
28 | 46 | 1.6534 | 0.63592 | 1.6686e-09 | 0 | 0 | 0 | 0 | 0 | 1 | -90 | 90 | -0.027623 | -0.006923 | 0.027636 | 0.0069281
28 | 43 | 1.218 | 0.46845 | 1.2292e-09 | 0 | 0 | 0 | 0 | 0 | 1 | -90 | 90 | 0.015342 | 0.0038448 | -0.015339 | -0.0038437
46 | 53 | 0.12178 | 0.046837 | 1.2289e-10 | 0 | 0 | 0 | 0 | 0 | 1 | -90 | 90 | -0.029071 | -0.0072877 | 0.029072 | 0.0072881
43 | 44 | 4.1809 | 1.608 | 4.2193e-09 | 0 | 0 | 0 | 0 | 0 | 1 | -90 | 90 | 0.011047 | 0.0027681 | -0.011041 | -0.0027664
53 | 49 | 2.7454 | 1.0559 | 2.7706e-09 | 0 | 0 | 0 | 0 | 0 | 1 | -90 | 90 | -0.031884 | -0.0079927 | 0.031914 | 0.008004
44 | 45 | 0.44191 | 0.16997 | 4.4596e-10 | 0 | 0 | 0 | 0 | 0 | 1 | -90 | 90 | 0.0085039 | 0.0021304 | -0.0085035 | -0.0021303
31 | 48 | 0.87805 | 0.33771 | 8.8611e-10 | 0 | 0 | 0 | 0 | 0 | 1 | -90 | 90 | 0.09611 | 0.02415 | -0.096023 | -0.024117
48 | 49 | 3.1507 | 1.2118 | 3.1796e-09 | 0 | 0 | 0 | 0 | 0 | 1 | -90 | 90 | 0.073312 | 0.018423 | -0.073131 | -0.018354
48 | 42 | 1.6595 | 0.63827 | 1.6747e-09 | 0 | 0 | 0 | 0 | 0 | 1 | -90 | 90 | 0.022711 | 0.0056932 | -0.022702 | -0.0056899
49 | 54 | 2.0244 | 0.7786 | 2.0429e-09 | 0 | 0 | 0 | 0 | 0 | 1 | -90 | 90 | 0.041217 | 0.01035 | -0.04118 | -0.010336
42 | 40 | 0.7571 | 0.29119 | 7.6405e-10 | 0 | 0 | 0 | 0 | 0 | 1 | -90 | 90 | 0.018597 | 0.0046611 | -0.018595 | -0.0046601
33 | 34 | 1.8875 | 0.72598 | 1.9049e-09 | 0 | 0 | 0 | 0 | 0 | 1 | -90 | 90 | -0.00084691 | -0.00021226 | 0.00084693 | 0.00021207
34 | 36 | 0.48989 | 0.18842 | 4.9438e-10 | 0 | 0 | 0 | 0 | 0 | 1 | -90 | 90 | -0.001787 | -0.00044767 | 0.001787 | 0.00044763
36 | 50 | 2.9754 | 1.1444 | 3.0027e-09 | 0 | 0 | 0 | 0 | 0 | 1 | -90 | 90 | -0.0034415 | -0.0008623 | 0.0034419 | 0.00086215
50 | 41 | 4.8445 | 1.8633 | 4.8889e-09 | 0 | 0 | 0 | 0 | 0 | 1 | -90 | 90 | -0.0059877 | -0.0015002 | 0.0059896 | 0.0015004
41 | 39 | 6.1675 | 2.3721 | 6.2241e-09 | 0 | 0 | 0 | 0 | 0 | 1 | -90 | 90 | -0.0094454 | -0.0023665 | 0.0094513 | 0.0023682
38 | 39 | 0.17892 | 0.068815 | 1.8056e-10 | 0 | 0 | 0 | 0 | 0 | 1 | -90 | 90 | 0.01381 | 0.0034605 | -0.013809 | -0.0034604
38 | 40 | 1.1793 | 0.45358 | 1.1901e-09 | 0 | 0 | 0 | 0 | 0 | 1 | -90 | 90 | -0.016466 | -0.0041264 | 0.01647 | 0.0041276
45 | 61 | 0.61856 | 0.23791 | 6.2424e-10 | 0 | 0 | 0 | 0 | 0 | 1 | -90 | 90 | 0.0052553 | 0.0013162 | -0.0052551 | -0.0013162
61 | 51 | 9.3326 | 3.5895 | 9.4182e-09 | 0 | 0 | 0 | 0 | 0 | 1 | -90 | 90 | 0.0027961 | 0.00069994 | -0.0027953 | -0.00070056
54 | 65 | 1.3109 | 0.5042 | 1.323e-09 | 0 | 0 | 0 | 0 | 0 | 1 | -90 | 90 | 0.039546 | 0.0099265 | -0.039524 | -0.0099181
65 | 64 | 0.63147 | 0.24287 | 6.3727e-10 | 0 | 0 | 0 | 0 | 0 | 1 | -90 | 90 | 0.035131 | 0.0088171 | -0.035123 | -0.008814
64 | 60 | 2.617 | 1.0065 | 2.641e-09 | 0 | 0 | 0 | 0 | 0 | 1 | -90 | 90 | 0.033215 | 0.0083357 | -0.033184 | -0.008324
55 | 56 | 1.418 | 0.54537 | 1.431e-09 | 0 | 0 | 0 | 0 | 0 | 1 | -90 | 90 | -0.0038355 | -0.00096127 | 0.0038357 | 0.00096122
56 | 57 | 4.3968 | 1.6911 | 4.4371e-09 | 0 | 0 | 0 | 0 | 0 | 1 | -90 | 90 | -0.015192 | -0.0038082 | 0.015203 | 0.003812
56 | 58 | 7.6373 | 2.9374 | 7.7074e-09 | 0 | 0 | 0 | 0 | 0 | 1 | -90 | 90 | 0.011356 | 0.002847 | -0.011346 | -0.0028437
57 | 59 | 2.7595 | 1.0614 | 2.7848e-09 | 0 | 0 | 0 | 0 | 0 | 1 | -90 | 90 | -0.019197 | -0.0048129 | 0.019208 | 0.0048169
58 | 66 | 1.0742 | 0.41315 | 1.0841e-09 | 0 | 0 | 0 | 0 | 0 | 1 | -90 | 90 | 0.0096218 | 0.0024116 | -0.0096207 | -0.0024113
59 | 60 | 3.3953 | 1.3059 | 3.4265e-09 | 0 | 0 | 0 | 0 | 0 | 1 | -90 | 90 | -0.031208 | -0.0078244 | 0.031244 | 0.0078378
66 | 67 | 2.4404 | 0.9386 | 2.4628e-09 | 0 | 0 | 0 | 0 | 0 | 1 | -90 | 90 | 0.0096207 | 0.0024113 | -0.0096182 | -0.0024106