## bus_data
BUS_I | BUS_TYPE | Pd | Qd | Gs | Bs | area | Vm | Va | baseKV | zone | Vmax | Vmin
1 | 1 | 0.0027429 | 0.00068743 | 0 | 0 | 1 | 0.98469 | -0.10721 | 0.4 | 1 | 1.1 | 0.9
2 | 1 | 0.0019133 | 0.00047952 | 0 | 0 | 1 | 0.98457 | -0.10805 | 0.4 | 1 | 1.1 | 0.9
3 | 1 | 0 | 0 | 0 | 0 | 1 | 0.98481 | -0.10633 | 0.4 | 1 | 1.1 | 0.9
4 | 1 | 0.0020082 | 0.0005033 | 0 | 0 | 1 | 0.9845 | -0.10854 | 0.4 | 1 | 1.1 | 0.9
5 | 1 | 0.0042574 | 0.001067 | 0 | 0 | 1 | 0.986 | -0.09795 | 0.4 | 1 | 1.1 | 0.9
6 | 1 | 0.0053313 | 0.0013362 | 0 | 0 | 1 | 0.98455 | -0.10822 | 0.4 | 1 | 1.1 | 0.9
7 | 1 | 0.0033273 | 0.0008339 | 0 | 0 | 1 | 0.98358 | -0.11506 | 0.4 | 1 | 1.1 | 0.9
11 | 1 | 0.0034548 | 0.00086587 | 0 | 0 | 1 | 0.98725 | -0.08908 | 0.4 | 1 | 1.1 | 0.9
64 | 1 | 0.0049452 | 0.0012394 | 0 | 0 | 1 | 0.98284 | -0.12032 | 0.4 | 1 | 1.1 | 0.9
9 | 1 | 0 | 0 | 0 | 0 | 1 | 0.98837 | -0.081195 | 0.4 | 1 | 1.1 | 0.9
52 | 1 | 0.0077245 | 0.0019359 | 0 | 0 | 1 | 0.99993 | -0.00050811 | 0.4 | 1 | 1.1 | 0.9
53 | 3 | 0.00065547 | 0.00016428 | 0 | 0 | 1 | 1 | 0 | 0.4 | 1 | 1.1 | 0.9
26 | 1 | 0.0053906 | 0.001351 | 0 | 0 | 1 | 0.9823 | -0.12418 | 0.4 | 1 | 1.1 | 0.9
67 | 1 | 0.0046923 | 0.001176 | 0 | 0 | 1 | 0.99011 | -0.068979 | 0.4 | 1 | 1.1 | 0.9
68 | 1 | 0.0040558 | 0.0010165 | 0 | 0 | 1 | 0.99057 | -0.06575 | 0.4 | 1 | 1.1 | 0.9
74 | 1 | 0.0030894 | 0.00077428 | 0 | 0 | 1 | 0.98813 | -0.083285 | 0.4 | 1 | 1.1 | 0.9
75 | 1 | 0 | 0 | 0 | 0 | 1 | 0.98834 | -0.081759 | 0.4 | 1 | 1.1 | 0.9
12 | 1 | 0.00047359 | 0.00011869 | 0 | 0 | 1 | 0.97826 | -0.15303 | 0.4 | 1 | 1.1 | 0.9
13 | 1 | 0.00040595 | 0.00010174 | 0 | 0 | 1 | 0.97827 | -0.15294 | 0.4 | 1 | 1.1 | 0.9
15 | 1 | 0.00040478 | 0.00010145 | 0 | 0 | 1 | 0.97829 | -0.1528 | 0.4 | 1 | 1.1 | 0.9
14 | 1 | 0 | 0 | 0 | 0 | 1 | 0.97372 | -0.18567 | 0.4 | 1 | 1.1 | 0.9
16 | 1 | 0.00087465 | 0.00021921 | 0 | 0 | 1 | 0.97448 | -0.18018 | 0.4 | 1 | 1.1 | 0.9
17 | 1 | 0 | 0 | 0 | 0 | 1 | 0.9725 | -0.19442 | 0.4 | 1 | 1.1 | 0.9
33 | 1 | 0.00043758 | 0.00010967 | 0 | 0 | 1 | 0.97832 | -0.15258 | 0.4 | 1 | 1.1 | 0.9
41 | 1 | 0.00026846 | 6.7283e-05 | 0 | 0 | 1 | 0.97473 | -0.17834 | 0.4 | 1 | 1.1 | 0.9
78 | 1 | 0.0024189 | 0.00060623 | 0 | 0 | 1 | 0.97236 | -0.19544 | 0.4 | 1 | 1.1 | 0.9
76 | 1 | 0.0036496 | 0.00091467 | 0 | 0 | 1 | 0.97208 | -0.19745 | 0.4 | 1 | 1.1 | 0.9
31 | 1 | 0 | 0 | 0 | 0 | 1 | 0.97844 | -0.15174 | 0.4 | 1 | 1.1 | 0.9
40 | 1 | 0 | 0 | 0 | 0 | 1 | 0.97541 | -0.17347 | 0.4 | 1 | 1.1 | 0.9
79 | 1 | 0.00061633 | 0.00015447 | 0 | 0 | 1 | 0.97235 | -0.19553 | 0.4 | 1 | 1.1 | 0.9
77 | 1 | 0.00052089 | 0.00013055 | 0 | 0 | 1 | 0.97207 | -0.19755 | 0.4 | 1 | 1.1 | 0.9
18 | 1 | 0.0017987 | 0.0004508 | 0 | 0 | 1 | 0.98129 | -0.13139 | 0.4 | 1 | 1.1 | 0.9
19 | 1 | 0 | 0 | 0 | 0 | 1 | 0.98069 | -0.13566 | 0.4 | 1 | 1.1 | 0.9
20 | 1 | 0 | 0 | 0 | 0 | 1 | 0.9819 | -0.12701 | 0.4 | 1 | 1.1 | 0.9
21 | 1 | 0 | 0 | 0 | 0 | 1 | 0.97981 | -0.14195 | 0.4 | 1 | 1.1 | 0.9
22 | 1 | 0.00067213 | 0.00016845 | 0 | 0 | 1 | 0.98065 | -0.13594 | 0.4 | 1 | 1.1 | 0.9
24 | 1 | 0.0096082 | 0.002408 | 0 | 0 | 1 | 0.98142 | -0.13043 | 0.4 | 1 | 1.1 | 0.9
29 | 1 | 0 | 0 | 0 | 0 | 1 | 0.979 | -0.14775 | 0.4 | 1 | 1.1 | 0.9
27 | 1 | 0.00046295 | 0.00011603 | 0 | 0 | 1 | 0.97868 | -0.14999 | 0.4 | 1 | 1.1 | 0.9
23 | 1 | 0 | 0 | 0 | 0 | 1 | 0.97817 | -0.15365 | 0.4 | 1 | 1.1 | 0.9
28 | 1 | 0.00046628 | 0.00011686 | 0 | 0 | 1 | 0.97836 | -0.15235 | 0.4 | 1 | 1.1 | 0.9
36 | 1 | 0.00044235 | 0.00011086 | 0 | 0 | 1 | 0.97808 | -0.15432 | 0.4 | 1 | 1.1 | 0.9
25 | 1 | 0.003468 | 0.00086916 | 0 | 0 | 1 | 0.97803 | -0.15468 | 0.4 | 1 | 1.1 | 0.9
39 | 1 | 0.0028065 | 0.00070336 | 0 | 0 | 1 | 0.97803 | -0.15468 | 0.4 | 1 | 1.1 | 0.9
32 | 1 | 0.0017815 | 0.00044649 | 0 | 0 | 1 | 0.97894 | -0.14814 | 0.4 | 1 | 1.1 | 0.9
30 | 1 | 0.002051 | 0.00051404 | 0 | 0 | 1 | 0.97869 | -0.14996 | 0.4 | 1 | 1.1 | 0.9
35 | 1 | 0.0004367 | 0.00010945 | 0 | 0 | 1 | 0.97803 | -0.1547 | 0.4 | 1 | 1.1 | 0.9
34 | 1 | 0.0022557 | 0.00056533 | 0 | 0 | 1 | 0.97818 | -0.15363 | 0.4 | 1 | 1.1 | 0.9
37 | 1 | 0 | 0 | 0 | 0 | 1 | 0.97759 | -0.15784 | 0.4 | 1 | 1.1 | 0.9
38 | 1 | 0.00070357 | 0.00017633 | 0 | 0 | 1 | 0.97578 | -0.1708 | 0.4 | 1 | 1.1 | 0.9
42 | 1 | 0.0015859 | 0.00039745 | 0 | 0 | 1 | 0.98814 | -0.083266 | 0.4 | 1 | 1.1 | 0.9
43 | 1 | 0.00032001 | 8.0201e-05 | 0 | 0 | 1 | 0.98839 | -0.081424 | 0.4 | 1 | 1.1 | 0.9
44 | 1 | 0.0011468 | 0.00028742 | 0 | 0 | 1 | 0.98769 | -0.08648 | 0.4 | 1 | 1.1 | 0.9
45 | 1 | 0 | 0 | 0 | 0 | 1 | 0.98874 | -0.078953 | 0.4 | 1 | 1.1 | 0.9
46 | 1 | 0 | 0 | 0 | 0 | 1 | 0.98726 | -0.089489 | 0.4 | 1 | 1.1 | 0.9
50 | 1 | 0 | 0 | 0 | 0 | 1 | 0.98918 | -0.075804 | 0.4 | 1 | 1.1 | 0.9
59 | 1 | 0 | 0 | 0 | 0 | 1 | 0.98645 | -0.095315 | 0.4 | 1 | 1.1 | 0.9
48 | 1 | 0.0023529 | 0.00058969 | 0 | 0 | 1 | 0.98967 | -0.072331 | 0.4 | 1 | 1.1 | 0.9
57 | 1 | 0 | 0 | 0 | 0 | 1 | 0.98628 | -0.096513 | 0.4 | 1 | 1.1 | 0.9
71 | 1 | 0 | 0 | 0 | 0 | 1 | 0.9971 | -0.020131 | 0.4 | 1 | 1.1 | 0.9
73 | 1 | 0.0012089 | 0.00030297 | 0 | 0 | 1 | 0.99539 | -0.03199 | 0.4 | 1 | 1.1 | 0.9
54 | 1 | 0.00051953 | 0.00013021 | 0 | 0 | 1 | 0.99948 | -0.003565 | 0.4 | 1 | 1.1 | 0.9
70 | 1 | 0.0022666 | 0.00056806 | 0 | 0 | 1 | 0.99692 | -0.021355 | 0.4 | 1 | 1.1 | 0.9
47 | 1 | 0.0037212 | 0.00093262 | 0 | 0 | 1 | 0.99155 | -0.059011 | 0.4 | 1 | 1.1 | 0.9
49 | 1 | 0.0029378 | 0.00073627 | 0 | 0 | 1 | 0.99194 | -0.056226 | 0.4 | 1 | 1.1 | 0.9
51 | 1 | 0 | 0 | 0 | 0 | 1 | 0.99324 | -0.047039 | 0.4 | 1 | 1.1 | 0.9
63 | 1 | 0.0028733 | 0.00072012 | 0 | 0 | 1 | 0.99151 | -0.059131 | 0.4 | 1 | 1.1 | 0.9
60 | 1 | 0.0035632 | 0.00089303 | 0 | 0 | 1 | 0.99429 | -0.039699 | 0.4 | 1 | 1.1 | 0.9
69 | 1 | 0.0023244 | 0.00058254 | 0 | 0 | 1 | 0.99146 | -0.059457 | 0.4 | 1 | 1.1 | 0.9
61 | 1 | 0.0060363 | 0.0015128 | 0 | 0 | 1 | 0.99461 | -0.037473 | 0.4 | 1 | 1.1 | 0.9
55 | 1 | 0.0010602 | 0.00026571 | 0 | 0 | 1 | 0.9862 | -0.097073 | 0.4 | 1 | 1.1 | 0.9
56 | 1 | 0.00052027 | 0.00013039 | 0 | 0 | 1 | 0.98619 | -0.097124 | 0.4 | 1 | 1.1 | 0.9
58 | 1 | 0.0013117 | 0.00032874 | 0 | 0 | 1 | 0.98597 | -0.098703 | 0.4 | 1 | 1.1 | 0.9
65 | 1 | 0.00044704 | 0.00011204 | 0 | 0 | 1 | 0.98595 | -0.098868 | 0.4 | 1 | 1.1 | 0.9
66 | 1 | 0.00044748 | 0.00011215 | 0 | 0 | 1 | 0.98595 | -0.098897 | 0.4 | 1 | 1.1 | 0.9
62 | 1 | 0.0011496 | 0.00028812 | 0 | 0 | 1 | 0.99529 | -0.032743 | 0.4 | 1 | 1.1 | 0.9
72 | 1 | 0.0011045 | 0.00027682 | 0 | 0 | 1 | 0.99691 | -0.021429 | 0.4 | 1 | 1.1 | 0.9

## generator_data
GEN_BUS | PG | QG | QMAX | QMIN | VG | MBASE | GEN_STATUS | PMAX | PMIN
53 | 0.12924 | 0.032586 | 10 | -10 | 1 | 100 | 1 | 10 | 0

## branch_data
F_BUS | T_BUS | BR_R | BR_X | BR_B | RATE_A | RATE_B | RATE_C | TAP | SHIFT | BR_STATUS | ANGMIN | ANGMAX | P_in | Q_in | P_out | Q_out
1 | 2 | 2.725 | 1.0481 | 2.7501e-09 | 0 | 0 | 0 | 0 | 0 | 1 | -90 | 90 | 0.0039221 | 0.00098248 | -0.0039216 | -0.00098257
1 | 3 | 1.6511 | 0.63502 | 1.6662e-09 | 0 | 0 | 0 | 0 | 0 | 1 | -90 | 90 | -0.0066649 | -0.0016699 | 0.0066657 | 0.0016701
2 | 4 | 3.0453 | 1.1713 | 3.0733e-09 | 0 | 0 | 0 | 0 | 0 | 1 | -90 | 90 | 0.0020083 | 0.00050305 | -0.0020082 | -0.0005033
3 | 5 | 1.6882 | 0.64931 | 5.1111e-09 | 0 | 0 | 0 | 0 | 0 | 1 | -90 | 90 | -0.062965 | -0.015802 | 0.063038 | 0.015829
3 | 6 | 4.4695 | 1.719 | 4.5105e-09 | 0 | 0 | 0 | 0 | 0 | 1 | -90 | 90 | 0.0053327 | 0.0013363 | -0.0053313 | -0.0013362
3 | 7 | 2.1666 | 0.8333 | 6.5594e-09 | 0 | 0 | 0 | 0 | 0 | 1 | -90 | 90 | 0.050966 | 0.012795 | -0.050905 | -0.012772
5 | 11 | 1.6768 | 0.64494 | 5.0767e-09 | 0 | 0 | 0 | 0 | 0 | 1 | -90 | 90 | -0.067296 | -0.016896 | 0.067379 | 0.016928
7 | 64 | 1.3969 | 0.53728 | 4.2292e-09 | 0 | 0 | 0 | 0 | 0 | 1 | -90 | 90 | 0.047577 | 0.011938 | -0.047543 | -0.011926
11 | 9 | 1.4211 | 0.54656 | 4.3023e-09 | 0 | 0 | 0 | 0 | 0 | 1 | -90 | 90 | -0.070833 | -0.017794 | 0.070911 | 0.017823
64 | 26 | 1.1404 | 0.43861 | 3.4526e-09 | 0 | 0 | 0 | 0 | 0 | 1 | -90 | 90 | 0.042597 | 0.010686 | -0.042575 | -0.010678
9 | 67 | 2.2078 | 0.84915 | 6.6841e-09 | 0 | 0 | 0 | 0 | 0 | 1 | -90 | 90 | -0.070911 | -0.017823 | 0.071032 | 0.017869
52 | 53 | 0.85672 | 0.32951 | 8.6458e-10 | 0 | 0 | 0 | 0 | 0 | 1 | -90 | 90 | -0.0077245 | -0.0019359 | 0.0077251 | 0.0019361
53 | 54 | 0.38874 | 0.14951 | 1.1769e-09 | 0 | 0 | 0 | 0 | 0 | 1 | -90 | 90 | 0.12086 | 0.030485 | -0.12079 | -0.030462
26 | 20 | 0.95863 | 0.3687 | 2.9023e-09 | 0 | 0 | 0 | 0 | 0 | 1 | -90 | 90 | 0.037184 | 0.0093267 | -0.03717 | -0.0093214
67 | 68 | 0.54828 | 0.21088 | 1.6599e-09 | 0 | 0 | 0 | 0 | 0 | 1 | -90 | 90 | -0.075724 | -0.019045 | 0.075758 | 0.019058
68 | 69 | 1.0154 | 0.39056 | 3.0743e-09 | 0 | 0 | 0 | 0 | 0 | 1 | -90 | 90 | -0.079814 | -0.020074 | 0.079884 | 0.020101
74 | 75 | 6.2808 | 2.4157 | 6.3385e-09 | 0 | 0 | 0 | 0 | 0 | 1 | -90 | 90 | -0.0030894 | -0.00077428 | 0.0030901 | 0.00077392
75 | 50 | 24.4382 | 9.3993 | 2.4662e-08 | 0 | 0 | 0 | 0 | 0 | 1 | -90 | 90 | -0.0030901 | -0.00077392 | 0.0030926 | 0.00077248
12 | 13 | 2.4935 | 0.95903 | 2.5164e-09 | 0 | 0 | 0 | 0 | 0 | 1 | -90 | 90 | -0.00047359 | -0.00011869 | 0.0004736 | 0.00011846
13 | 15 | 2.0004 | 0.76938 | 2.0188e-09 | 0 | 0 | 0 | 0 | 0 | 1 | -90 | 90 | -0.00087955 | -0.0002202 | 0.00087956 | 0.00022001
15 | 33 | 2.0733 | 0.79744 | 2.0924e-09 | 0 | 0 | 0 | 0 | 0 | 1 | -90 | 90 | -0.0012843 | -0.00032146 | 0.0012844 | 0.00032127
14 | 16 | 9.3919 | 3.6123 | 9.4781e-09 | 0 | 0 | 0 | 0 | 0 | 1 | -90 | 90 | -0.0072165 | -0.0018071 | 0.0072219 | 0.0018083
14 | 17 | 14.9447 | 5.748 | 1.5082e-08 | 0 | 0 | 0 | 0 | 0 | 1 | -90 | 90 | 0.0072165 | 0.0018071 | -0.0072077 | -0.0018051
16 | 41 | 2.8001 | 1.077 | 2.8258e-09 | 0 | 0 | 0 | 0 | 0 | 1 | -90 | 90 | -0.0080966 | -0.0020275 | 0.0080986 | 0.002028
17 | 78 | 4.1315 | 1.589 | 4.1694e-09 | 0 | 0 | 0 | 0 | 0 | 1 | -90 | 90 | 0.0030356 | 0.00076031 | -0.0030352 | -0.00076054
17 | 76 | 8.9399 | 3.4384 | 9.0219e-09 | 0 | 0 | 0 | 0 | 0 | 1 | -90 | 90 | 0.0041721 | 0.0010448 | -0.0041704 | -0.001045
33 | 31 | 6.0991 | 2.3458 | 6.1551e-09 | 0 | 0 | 0 | 0 | 0 | 1 | -90 | 90 | -0.001722 | -0.00043094 | 0.0017222 | 0.00043043
41 | 40 | 7.1938 | 2.7668 | 7.2598e-09 | 0 | 0 | 0 | 0 | 0 | 1 | -90 | 90 | -0.0083671 | -0.0020953 | 0.0083727 | 0.0020968
78 | 79 | 1.7022 | 0.6547 | 1.7179e-09 | 0 | 0 | 0 | 0 | 0 | 1 | -90 | 90 | 0.00061633 | 0.00015431 | -0.00061632 | -0.00015447
76 | 77 | 2.2681 | 0.87236 | 2.2889e-09 | 0 | 0 | 0 | 0 | 0 | 1 | -90 | 90 | 0.00052089 | 0.00013033 | -0.00052088 | -0.00013055
31 | 34 | 2.7686 | 1.0648 | 2.794e-09 | 0 | 0 | 0 | 0 | 0 | 1 | -90 | 90 | 0.0085332 | 0.0021386 | -0.0085309 | -0.002138
31 | 30 | 2.1605 | 0.83097 | 2.1804e-09 | 0 | 0 | 0 | 0 | 0 | 1 | -90 | 90 | -0.010255 | -0.002569 | 0.010258 | 0.0025698
40 | 38 | 3.9494 | 1.519 | 3.9856e-09 | 0 | 0 | 0 | 0 | 0 | 1 | -90 | 90 | -0.0083727 | -0.0020968 | 0.0083758 | 0.0020976
18 | 19 | 2.0816 | 0.80063 | 4.2015e-09 | 0 | 0 | 0 | 0 | 0 | 1 | -90 | 90 | 0.025741 | 0.0064552 | -0.025726 | -0.0064497
18 | 20 | 1.9975 | 0.76825 | 4.0316e-09 | 0 | 0 | 0 | 0 | 0 | 1 | -90 | 90 | -0.02754 | -0.006906 | 0.027557 | 0.006912
19 | 21 | 3.1464 | 1.2102 | 3.1753e-09 | 0 | 0 | 0 | 0 | 0 | 1 | -90 | 90 | 0.025054 | 0.0062818 | -0.025032 | -0.0062737
19 | 22 | 5.1203 | 1.9693 | 5.1673e-09 | 0 | 0 | 0 | 0 | 0 | 1 | -90 | 90 | 0.00067215 | 0.00016797 | -0.00067213 | -0.00016845
20 | 24 | 4.4721 | 1.72 | 4.5132e-09 | 0 | 0 | 0 | 0 | 0 | 1 | -90 | 90 | 0.0096127 | 0.0024094 | -0.0096081 | -0.002408
21 | 29 | 5.1372 | 1.9759 | 5.1844e-09 | 0 | 0 | 0 | 0 | 0 | 1 | -90 | 90 | 0.014106 | 0.0035352 | -0.014094 | -0.0035313
21 | 27 | 9.1943 | 3.5363 | 9.2786e-09 | 0 | 0 | 0 | 0 | 0 | 1 | -90 | 90 | 0.010927 | 0.0027385 | -0.010915 | -0.0027347
29 | 32 | 2.7424 | 1.0548 | 2.7676e-09 | 0 | 0 | 0 | 0 | 0 | 1 | -90 | 90 | 0.0017816 | 0.00044626 | -0.0017815 | -0.00044649
29 | 30 | 2.235 | 0.85963 | 2.2555e-09 | 0 | 0 | 0 | 0 | 0 | 1 | -90 | 90 | 0.012313 | 0.0030851 | -0.012309 | -0.0030838
27 | 28 | 2.8086 | 1.0802 | 2.8343e-09 | 0 | 0 | 0 | 0 | 0 | 1 | -90 | 90 | 0.010452 | 0.0026187 | -0.010448 | -0.0026177
23 | 28 | 1.6248 | 0.62493 | 1.6397e-09 | 0 | 0 | 0 | 0 | 0 | 1 | -90 | 90 | -0.0099801 | -0.0025003 | 0.0099819 | 0.0025008
23 | 36 | 0.84049 | 0.32326 | 8.482e-10 | 0 | 0 | 0 | 0 | 0 | 1 | -90 | 90 | 0.0099801 | 0.0025003 | -0.0099792 | -0.0025
36 | 35 | 0.49539 | 0.19053 | 4.9994e-10 | 0 | 0 | 0 | 0 | 0 | 1 | -90 | 90 | 0.0095368 | 0.0023891 | -0.0095363 | -0.002389
25 | 39 | 0.00031353 | 0.00012059 | 3.164e-13 | 0 | 0 | 0 | 0 | 0 | 1 | -90 | 90 | -0.0034679 | -0.00086916 | 0.0034679 | 0.00086916
39 | 34 | 2.0812 | 0.80045 | 2.1003e-09 | 0 | 0 | 0 | 0 | 0 | 1 | -90 | 90 | -0.0062744 | -0.0015725 | 0.0062753 | 0.0015727
35 | 37 | 4.2906 | 1.6502 | 4.33e-09 | 0 | 0 | 0 | 0 | 0 | 1 | -90 | 90 | 0.0090996 | 0.0022795 | -0.0090957 | -0.0022784
37 | 38 | 17.7018 | 6.8084 | 1.7864e-08 | 0 | 0 | 0 | 0 | 0 | 1 | -90 | 90 | 0.0090957 | 0.0022785 | -0.0090794 | -0.0022739
42 | 43 | 3.5676 | 1.3721 | 3.6003e-09 | 0 | 0 | 0 | 0 | 0 | 1 | -90 | 90 | -0.0065276 | -0.0016309 | 0.0065292 | 0.0016312
42 | 44 | 8.2105 | 3.1579 | 8.2859e-09 | 0 | 0 | 0 | 0 | 0 | 1 | -90 | 90 | 0.0049417 | 0.0012334 | -0.0049395 | -0.0012334
43 | 45 | 4.5663 | 1.7563 | 4.6082e-09 | 0 | 0 | 0 | 0 | 0 | 1 | -90 | 90 | -0.0068492 | -0.0017114 | 0.0068515 | 0.0017118
44 | 46 | 9.9951 | 3.8443 | 1.0087e-08 | 0 | 0 | 0 | 0 | 0 | 1 | -90 | 90 | 0.0037927 | 0.00094597 | -0.0037911 | -0.00094635
45 | 50 | 5.8196 | 2.2383 | 5.873e-09 | 0 | 0 | 0 | 0 | 0 | 1 | -90 | 90 | -0.0068515 | -0.0017118 | 0.0068545 | 0.0017124
46 | 59 | 19.3856 | 7.456 | 1.9563e-08 | 0 | 0 | 0 | 0 | 0 | 1 | -90 | 90 | 0.0037911 | 0.00094635 | -0.0037881 | -0.00094709
50 | 48 | 4.4245 | 1.7017 | 4.4651e-09 | 0 | 0 | 0 | 0 | 0 | 1 | -90 | 90 | -0.0099471 | -0.0024849 | 0.0099519 | 0.0024862
59 | 57 | 3.9927 | 1.5356 | 4.0293e-09 | 0 | 0 | 0 | 0 | 0 | 1 | -90 | 90 | 0.0037881 | 0.00094709 | -0.0037875 | -0.00094724
48 | 47 | 13.7649 | 5.2942 | 1.3891e-08 | 0 | 0 | 0 | 0 | 0 | 1 | -90 | 90 | -0.012305 | -0.0030759 | 0.012327 | 0.0030833
57 | 58 | 12.5355 | 4.8213 | 1.265e-08 | 0 | 0 | 0 | 0 | 0 | 1 | -90 | 90 | 0.0022069 | 0.00055166 | -0.0022062 | -0.00055263
57 | 55 | 4.4847 | 1.7249 | 4.5259e-09 | 0 | 0 | 0 | 0 | 0 | 1 | -90 | 90 | 0.0015806 | 0.00039559 | -0.0015805 | -0.00039598
71 | 73 | 1.3274 | 0.51056 | 4.0189e-09 | 0 | 0 | 0 | 0 | 0 | 1 | -90 | 90 | 0.11663 | 0.029381 | -0.11643 | -0.029307
71 | 54 | 1.8091 | 0.6958 | 5.477e-09 | 0 | 0 | 0 | 0 | 0 | 1 | -90 | 90 | -0.12 | -0.030225 | 0.12028 | 0.030332
71 | 70 | 4.6995 | 1.8075 | 4.7426e-09 | 0 | 0 | 0 | 0 | 0 | 1 | -90 | 90 | 0.0033717 | 0.00084455 | -0.0033711 | -0.0008448
73 | 62 | 0.085084 | 0.032724 | 2.5759e-10 | 0 | 0 | 0 | 0 | 0 | 1 | -90 | 90 | 0.11522 | 0.029004 | -0.11521 | -0.028999
70 | 72 | 0.86323 | 0.33201 | 8.7115e-10 | 0 | 0 | 0 | 0 | 0 | 1 | -90 | 90 | 0.0011045 | 0.00027674 | -0.0011045 | -0.00027682
47 | 49 | 2.2167 | 0.85256 | 2.237e-09 | 0 | 0 | 0 | 0 | 0 | 1 | -90 | 90 | -0.016049 | -0.0040159 | 0.016055 | 0.004018
49 | 51 | 6.1932 | 2.382 | 6.25e-09 | 0 | 0 | 0 | 0 | 0 | 1 | -90 | 90 | -0.018993 | -0.0047543 | 0.019017 | 0.004763
51 | 63 | 1.8359 | 0.70613 | 5.5584e-09 | 0 | 0 | 0 | 0 | 0 | 1 | -90 | 90 | 0.085229 | 0.02146 | -0.085086 | -0.021405
51 | 60 | 0.91195 | 0.35075 | 2.761e-09 | 0 | 0 | 0 | 0 | 0 | 1 | -90 | 90 | -0.10425 | -0.026223 | 0.10435 | 0.026264
63 | 69 | 0.051172 | 0.019682 | 1.5492e-10 | 0 | 0 | 0 | 0 | 0 | 1 | -90 | 90 | 0.082212 | 0.020685 | -0.082209 | -0.020684
60 | 61 | 0.26785 | 0.10302 | 8.1093e-10 | 0 | 0 | 0 | 0 | 0 | 1 | -90 | 90 | -0.10792 | -0.027157 | 0.10795 | 0.02717
61 | 62 | 0.53907 | 0.20733 | 1.632e-09 | 0 | 0 | 0 | 0 | 0 | 1 | -90 | 90 | -0.11399 | -0.028682 | 0.11406 | 0.028711
55 | 56 | 1.2348 | 0.47494 | 1.2462e-09 | 0 | 0 | 0 | 0 | 0 | 1 | -90 | 90 | 0.00052027 | 0.00013027 | -0.00052027 | -0.00013039
58 | 65 | 2.3354 | 0.89825 | 2.3569e-09 | 0 | 0 | 0 | 0 | 0 | 1 | -90 | 90 | 0.00089453 | 0.00022389 | -0.00089451 | -0.00022411
65 | 66 | 0.80633 | 0.31013 | 8.1373e-10 | 0 | 0 | 0 | 0 | 0 | 1 | -90 | 90 | 0.00044748 | 0.00011207 | -0.00044748 | -0.00011215