## bus_data
BUS_I | BUS_TYPE | Pd | Qd | Gs | Bs | area | Vm | Va | baseKV | zone | Vmax | Vmin
80 | 1 | 0.00056759 | 0.00014225 | 0 | 0 | 1 | 0.99444 | -0.038979 | 0.4 | 1 | 1.1 | 0.9
81 | 1 | 0.0016207 | 0.0004062 | 0 | 0 | 1 | 0.99452 | -0.038399 | 0.4 | 1 | 1.1 | 0.9
82 | 1 | 0.0027555 | 0.0006906 | 0 | 0 | 1 | 0.9944 | -0.039246 | 0.4 | 1 | 1.1 | 0.9
83 | 1 | 0 | 0 | 0 | 0 | 1 | 0.99466 | -0.037427 | 0.4 | 1 | 1.1 | 0.9
96 | 1 | 0.00399 | 0.00099999 | 0 | 0 | 1 | 0.99449 | -0.038621 | 0.4 | 1 | 1.1 | 0.9
84 | 1 | 0 | 0 | 0 | 0 | 1 | 0.99422 | -0.040521 | 0.4 | 1 | 1.1 | 0.9
94 | 1 | 0 | 0 | 0 | 0 | 1 | 0.99502 | -0.034855 | 0.4 | 1 | 1.1 | 0.9
93 | 1 | 0.0069041 | 0.0017303 | 0 | 0 | 1 | 0.9942 | -0.040657 | 0.4 | 1 | 1.1 | 0.9
85 | 1 | 0.0038971 | 0.0009767 | 0 | 0 | 1 | 0.99465 | -0.037686 | 0.4 | 1 | 1.1 | 0.9
86 | 1 | 0 | 0 | 0 | 0 | 1 | 0.99486 | -0.036246 | 0.4 | 1 | 1.1 | 0.9
88 | 1 | 0 | 0 | 0 | 0 | 1 | 0.99493 | -0.035747 | 0.4 | 1 | 1.1 | 0.9
101 | 1 | 0.00061569 | 0.00015431 | 0 | 0 | 1 | 0.99516 | -0.034105 | 0.4 | 1 | 1.1 | 0.9
89 | 1 | 0.00074333 | 0.0001863 | 0 | 0 | 1 | 0.99378 | -0.043567 | 0.4 | 1 | 1.1 | 0.9
90 | 1 | 0 | 0 | 0 | 0 | 1 | 0.99386 | -0.043018 | 0.4 | 1 | 1.1 | 0.9
91 | 1 | 0 | 0 | 0 | 0 | 1 | 0.98967 | -0.07264 | 0.4 | 1 | 1.1 | 0.9
92 | 1 | 0 | 0 | 0 | 0 | 1 | 0.99705 | -0.020605 | 0.4 | 1 | 1.1 | 0.9
108 | 1 | 0.0007549 | 0.0001892 | 0 | 0 | 1 | 0.98915 | -0.076326 | 0.4 | 1 | 1.1 | 0.9
111 | 1 | 0.0037016 | 0.00092771 | 0 | 0 | 1 | 0.98891 | -0.078014 | 0.4 | 1 | 1.1 | 0.9
98 | 1 | 0.0010847 | 0.00027185 | 0 | 0 | 1 | 0.99791 | -0.014571 | 0.4 | 1 | 1.1 | 0.9
97 | 1 | 0.0012548 | 0.00031448 | 0 | 0 | 1 | 0.99639 | -0.025217 | 0.4 | 1 | 1.1 | 0.9
95 | 1 | 0 | 0 | 0 | 0 | 1 | 0.99586 | -0.028985 | 0.4 | 1 | 1.1 | 0.9
114 | 3 | 0.0016751 | 0.00041982 | 0 | 0 | 1 | 1 | 0 | 0.4 | 1 | 1.1 | 0.9
100 | 1 | 0.00070304 | 0.0001762 | 0 | 0 | 1 | 0.99517 | -0.03404 | 0.4 | 1 | 1.1 | 0.9
102 | 1 | 0 | 0 | 0 | 0 | 1 | 0.99767 | -0.016401 | 0.4 | 1 | 1.1 | 0.9
103 | 1 | 0.0025742 | 0.00064514 | 0 | 0 | 1 | 0.99861 | -0.0098078 | 0.4 | 1 | 1.1 | 0.9
113 | 1 | 0 | 0 | 0 | 0 | 1 | 0.99955 | -0.0031596 | 0.4 | 1 | 1.1 | 0.9
104 | 1 | 0.0046493 | 0.0011652 | 0 | 0 | 1 | 0.98537 | -0.10322 | 0.4 | 1 | 1.1 | 0.9
105 | 1 | 0 | 0 | 0 | 0 | 1 | 0.98532 | -0.1036 | 0.4 | 1 | 1.1 | 0.9
106 | 1 | 0 | 0 | 0 | 0 | 1 | 0.98737 | -0.089017 | 0.4 | 1 | 1.1 | 0.9
107 | 1 | 0.00082005 | 0.00020552 | 0 | 0 | 1 | 0.98527 | -0.10396 | 0.4 | 1 | 1.1 | 0.9
109 | 1 | 0.0031073 | 0.00077877 | 0 | 0 | 1 | 0.98833 | -0.082068 | 0.4 | 1 | 1.1 | 0.9
110 | 1 | 0.0031758 | 0.00079592 | 0 | 0 | 1 | 0.9883 | -0.08229 | 0.4 | 1 | 1.1 | 0.9
112 | 1 | 0.00070992 | 0.00017792 | 0 | 0 | 1 | 0.9883 | -0.082325 | 0.4 | 1 | 1.1 | 0.9

## generator_data
GEN_BUS | PG | QG | QMAX | QMIN | VG | MBASE | GEN_STATUS | PMAX | PMIN
114 | 0.04564 | 0.011457 | 10 | -10 | 1 | 100 | 1 | 10 | 0

## branch_data
F_BUS | T_BUS | BR_R | BR_X | BR_B | RATE_A | RATE_B | RATE_C | TAP | SHIFT | BR_STATUS | ANGMIN | ANGMAX | P_in | Q_in | P_out | Q_out
80 | 81 | 2.2482 | 0.86469 | 2.2688e-09 | 0 | 0 | 0 | 0 | 0 | 1 | -90 | 90 | -0.0033232 | -0.00083277 | 0.0033235 | 0.00083264
80 | 82 | 1.2478 | 0.47992 | 1.2592e-09 | 0 | 0 | 0 | 0 | 0 | 1 | -90 | 90 | 0.0027556 | 0.00069051 | -0.0027555 | -0.0006906
81 | 83 | 2.5309 | 0.97341 | 2.5541e-09 | 0 | 0 | 0 | 0 | 0 | 1 | -90 | 90 | -0.0049442 | -0.0012388 | 0.0049449 | 0.0012388
83 | 96 | 3.854 | 1.4823 | 3.8894e-09 | 0 | 0 | 0 | 0 | 0 | 1 | -90 | 90 | 0.0039907 | 0.00099986 | -0.00399 | -0.00099999
83 | 84 | 5.7715 | 2.2198 | 5.8244e-09 | 0 | 0 | 0 | 0 | 0 | 1 | -90 | 90 | 0.0069072 | 0.0017309 | -0.0069042 | -0.0017304
83 | 94 | 2.092 | 0.8046 | 2.1112e-09 | 0 | 0 | 0 | 0 | 0 | 1 | -90 | 90 | -0.015843 | -0.0039696 | 0.015848 | 0.0039716
84 | 93 | 0.25277 | 0.097218 | 2.5509e-10 | 0 | 0 | 0 | 0 | 0 | 1 | -90 | 90 | 0.0069042 | 0.0017304 | -0.0069041 | -0.0017303
94 | 95 | 4.7789 | 1.838 | 4.8228e-09 | 0 | 0 | 0 | 0 | 0 | 1 | -90 | 90 | -0.015848 | -0.0039716 | 0.015861 | 0.003976
85 | 86 | 4.7594 | 1.8305 | 4.8031e-09 | 0 | 0 | 0 | 0 | 0 | 1 | -90 | 90 | -0.0038971 | -0.0009767 | 0.0038979 | 0.00097652
86 | 88 | 1.6478 | 0.63375 | 1.6629e-09 | 0 | 0 | 0 | 0 | 0 | 1 | -90 | 90 | -0.0038979 | -0.00097652 | 0.0038981 | 0.00097646
88 | 101 | 5.4262 | 2.087 | 5.476e-09 | 0 | 0 | 0 | 0 | 0 | 1 | -90 | 90 | -0.0038981 | -0.00097646 | 0.003899 | 0.00097626
101 | 100 | 0.18566 | 0.071409 | 1.8737e-10 | 0 | 0 | 0 | 0 | 0 | 1 | -90 | 90 | -0.0045147 | -0.0011306 | 0.0045147 | 0.0011306
89 | 90 | 9.4499 | 3.6346 | 9.5366e-09 | 0 | 0 | 0 | 0 | 0 | 1 | -90 | 90 | -0.00074333 | -0.0001863 | 0.00074339 | 0.00018538
90 | 91 | 22.327 | 8.5873 | 2.2532e-08 | 0 | 0 | 0 | 0 | 0 | 1 | -90 | 90 | 0.017024 | 0.0042691 | -0.016954 | -0.0042445
90 | 92 | 16.2875 | 6.2644 | 1.6437e-08 | 0 | 0 | 0 | 0 | 0 | 1 | -90 | 90 | -0.017767 | -0.0044544 | 0.017823 | 0.0044741
91 | 108 | 7.4835 | 2.8783 | 7.5522e-09 | 0 | 0 | 0 | 0 | 0 | 1 | -90 | 90 | 0.0062478 | 0.0015611 | -0.0062447 | -0.0015606
91 | 111 | 6.4005 | 2.4617 | 6.4592e-09 | 0 | 0 | 0 | 0 | 0 | 1 | -90 | 90 | 0.010707 | 0.0026834 | -0.010699 | -0.002681
92 | 98 | 2.2417 | 0.8622 | 2.2623e-09 | 0 | 0 | 0 | 0 | 0 | 1 | -90 | 90 | -0.034958 | -0.0087714 | 0.034987 | 0.0087824
92 | 97 | 3.4876 | 1.3414 | 3.5196e-09 | 0 | 0 | 0 | 0 | 0 | 1 | -90 | 90 | 0.017135 | 0.0042973 | -0.017124 | -0.0042934
108 | 106 | 29.2865 | 11.2641 | 2.9555e-08 | 0 | 0 | 0 | 0 | 0 | 1 | -90 | 90 | 0.0054898 | 0.0013714 | -0.0054802 | -0.0013706
111 | 109 | 7.3766 | 2.8372 | 7.4443e-09 | 0 | 0 | 0 | 0 | 0 | 1 | -90 | 90 | 0.006997 | 0.0017533 | -0.0069931 | -0.0017525
98 | 114 | 5.2652 | 2.0251 | 5.3135e-09 | 0 | 0 | 0 | 0 | 0 | 1 | -90 | 90 | -0.036072 | -0.0090542 | 0.036145 | 0.0090818
97 | 95 | 3.0718 | 1.1815 | 3.1e-09 | 0 | 0 | 0 | 0 | 0 | 1 | -90 | 90 | 0.01587 | 0.0039789 | -0.015861 | -0.003976
114 | 113 | 5.2379 | 2.0146 | 5.286e-09 | 0 | 0 | 0 | 0 | 0 | 1 | -90 | 90 | 0.0078199 | 0.001955 | -0.0078165 | -0.0019543
100 | 102 | 43.5259 | 16.7407 | 4.3925e-08 | 0 | 0 | 0 | 0 | 0 | 1 | -90 | 90 | -0.0052178 | -0.0013068 | 0.0052305 | 0.0013073
102 | 103 | 16.2552 | 6.252 | 1.6404e-08 | 0 | 0 | 0 | 0 | 0 | 1 | -90 | 90 | -0.0052305 | -0.0013073 | 0.0052352 | 0.0013075
103 | 113 | 11.0141 | 4.2362 | 1.1115e-08 | 0 | 0 | 0 | 0 | 0 | 1 | -90 | 90 | -0.0078094 | -0.0019526 | 0.0078165 | 0.0019543
104 | 105 | 5.8924 | 2.2663 | 5.9465e-09 | 0 | 0 | 0 | 0 | 0 | 1 | -90 | 90 | 0.00082013 | 0.00020443 | -0.00082009 | -0.000205
104 | 106 | 32.7771 | 12.6066 | 3.3078e-08 | 0 | 0 | 0 | 0 | 0 | 1 | -90 | 90 | -0.0054695 | -0.0013697 | 0.0054802 | 0.0013706
105 | 107 | 5.5549 | 2.1365 | 5.6058e-09 | 0 | 0 | 0 | 0 | 0 | 1 | -90 | 90 | 0.00082009 | 0.000205 | -0.00082005 | -0.00020552
109 | 110 | 0.72744 | 0.27978 | 7.3411e-10 | 0 | 0 | 0 | 0 | 0 | 1 | -90 | 90 | 0.0038858 | 0.00097376 | -0.0038857 | -0.00097378
110 | 112 | 0.62986 | 0.24225 | 6.3564e-10 | 0 | 0 | 0 | 0 | 0 | 1 | -90 | 90 | 0.00070992 | 0.00017786 | -0.00070992 | -0.00017792