## bus_data
BUS_I | BUS_TYPE | Pd | Qd | Gs | Bs | area | Vm | Va | baseKV | zone | Vmax | Vmin
1 | 1 | 0.0019801 | 0.00049627 | 0 | 0 | 1 | 0.99245 | -0.052982 | 0.4 | 1 | 1.1 | 0.9
2 | 1 | 0.00056873 | 0.00014254 | 0 | 0 | 1 | 0.99244 | -0.053029 | 0.4 | 1 | 1.1 | 0.9
3 | 1 | 0 | 0 | 0 | 0 | 1 | 0.99274 | -0.050876 | 0.4 | 1 | 1.1 | 0.9
9 | 1 | 0.0029243 | 0.0007329 | 0 | 0 | 1 | 0.99334 | -0.046627 | 0.4 | 1 | 1.1 | 0.9
7 | 1 | 0 | 0 | 0 | 0 | 1 | 0.99357 | -0.045015 | 0.4 | 1 | 1.1 | 0.9
5 | 1 | 0.0016486 | 0.00041318 | 0 | 0 | 1 | 0.99365 | -0.044421 | 0.4 | 1 | 1.1 | 0.9
6 | 1 | 0.0013479 | 0.00033782 | 0 | 0 | 1 | 0.99386 | -0.042956 | 0.4 | 1 | 1.1 | 0.9
8 | 1 | 0.0017589 | 0.00044082 | 0 | 0 | 1 | 0.99391 | -0.042614 | 0.4 | 1 | 1.1 | 0.9
11 | 1 | 0 | 0 | 0 | 0 | 1 | 0.99617 | -0.026667 | 0.4 | 1 | 1.1 | 0.9
13 | 1 | 0 | 0 | 0 | 0 | 1 | 0.99674 | -0.022655 | 0.4 | 1 | 1.1 | 0.9
12 | 1 | 0 | 0 | 0 | 0 | 1 | 0.99013 | -0.068897 | 0.4 | 1 | 1.1 | 0.9
28 | 1 | 0.00085476 | 0.00021422 | 0 | 0 | 1 | 0.98736 | -0.088435 | 0.4 | 1 | 1.1 | 0.9
33 | 1 | 0 | 0 | 0 | 0 | 1 | 0.99143 | -0.059773 | 0.4 | 1 | 1.1 | 0.9
55 | 1 | 0.00037023 | 9.2788e-05 | 0 | 0 | 1 | 0.9994 | -0.0041741 | 0.4 | 1 | 1.1 | 0.9
32 | 1 | 0.00051972 | 0.00013025 | 0 | 0 | 1 | 0.99594 | -0.028266 | 0.4 | 1 | 1.1 | 0.9
14 | 1 | 0.0013392 | 0.00033563 | 0 | 0 | 1 | 0.97861 | -0.15033 | 0.4 | 1 | 1.1 | 0.9
78 | 1 | 0 | 0 | 0 | 0 | 1 | 0.97865 | -0.15003 | 0.4 | 1 | 1.1 | 0.9
25 | 1 | 0 | 0 | 0 | 0 | 1 | 0.98575 | -0.099829 | 0.4 | 1 | 1.1 | 0.9
37 | 1 | 0.0014173 | 0.00035521 | 0 | 0 | 1 | 0.99106 | -0.062446 | 0.4 | 1 | 1.1 | 0.9
31 | 1 | 0 | 0 | 0 | 0 | 1 | 0.99228 | -0.053804 | 0.4 | 1 | 1.1 | 0.9
54 | 1 | 0.00018175 | 4.555e-05 | 0 | 0 | 1 | 0.99971 | -0.0020179 | 0.4 | 1 | 1.1 | 0.9
30 | 1 | 0.0022516 | 0.0005643 | 0 | 0 | 1 | 0.99331 | -0.04664 | 0.4 | 1 | 1.1 | 0.9
73 | 1 | 0 | 0 | 0 | 0 | 1 | 0.97882 | -0.14886 | 0.4 | 1 | 1.1 | 0.9
15 | 1 | 0.00068073 | 0.00017061 | 0 | 0 | 1 | 0.99019 | -0.068573 | 0.4 | 1 | 1.1 | 0.9
16 | 1 | 0.00093914 | 0.00023537 | 0 | 0 | 1 | 0.99013 | -0.06902 | 0.4 | 1 | 1.1 | 0.9
17 | 1 | 0.0020013 | 0.00050158 | 0 | 0 | 1 | 0.99025 | -0.068157 | 0.4 | 1 | 1.1 | 0.9
18 | 1 | 0.0014315 | 0.00035876 | 0 | 0 | 1 | 0.99011 | -0.069154 | 0.4 | 1 | 1.1 | 0.9
19 | 1 | 0.0013615 | 0.00034123 | 0 | 0 | 1 | 0.99036 | -0.067386 | 0.4 | 1 | 1.1 | 0.9
20 | 1 | 0.0019368 | 0.00048542 | 0 | 0 | 1 | 0.99056 | -0.065923 | 0.4 | 1 | 1.1 | 0.9
21 | 1 | 0 | 0 | 0 | 0 | 1 | 0.99077 | -0.064452 | 0.4 | 1 | 1.1 | 0.9
22 | 1 | 0 | 0 | 0 | 0 | 1 | 0.99089 | -0.063647 | 0.4 | 1 | 1.1 | 0.9
29 | 1 | 0.0032545 | 0.00081565 | 0 | 0 | 1 | 0.99272 | -0.050744 | 0.4 | 1 | 1.1 | 0.9
23 | 1 | 0.0027446 | 0.00068785 | 0 | 0 | 1 | 0.98511 | -0.10443 | 0.4 | 1 | 1.1 | 0.9
24 | 1 | 0.00084654 | 0.00021216 | 0 | 0 | 1 | 0.98477 | -0.10684 | 0.4 | 1 | 1.1 | 0.9
26 | 1 | 0.0020135 | 0.00050464 | 0 | 0 | 1 | 0.98435 | -0.1098 | 0.4 | 1 | 1.1 | 0.9
27 | 1 | 0 | 0 | 0 | 0 | 1 | 0.98229 | -0.12443 | 0.4 | 1 | 1.1 | 0.9
36 | 1 | 0.0027689 | 0.00069394 | 0 | 0 | 1 | 0.98433 | -0.10996 | 0.4 | 1 | 1.1 | 0.9
34 | 1 | 0.010459 | 0.0026212 | 0 | 0 | 1 | 0.98016 | -0.13963 | 0.4 | 1 | 1.1 | 0.9
35 | 1 | 0.0010356 | 0.00025954 | 0 | 0 | 1 | 0.98013 | -0.13981 | 0.4 | 1 | 1.1 | 0.9
80 | 1 | 0.00060512 | 0.00015166 | 0 | 0 | 1 | 0.97242 | -0.19532 | 0.4 | 1 | 1.1 | 0.9
81 | 1 | 0.00060861 | 0.00015253 | 0 | 0 | 1 | 0.97218 | -0.19706 | 0.4 | 1 | 1.1 | 0.9
82 | 1 | 0 | 0 | 0 | 0 | 1 | 0.97209 | -0.19768 | 0.4 | 1 | 1.1 | 0.9
88 | 1 | 0.0039447 | 0.00098862 | 0 | 0 | 1 | 0.97183 | -0.19955 | 0.4 | 1 | 1.1 | 0.9
83 | 1 | 0.00097356 | 0.000244 | 0 | 0 | 1 | 0.97076 | -0.20731 | 0.4 | 1 | 1.1 | 0.9
84 | 1 | 0.00047049 | 0.00011792 | 0 | 0 | 1 | 0.97069 | -0.20783 | 0.4 | 1 | 1.1 | 0.9
85 | 1 | 0 | 0 | 0 | 0 | 1 | 0.97087 | -0.20652 | 0.4 | 1 | 1.1 | 0.9
86 | 1 | 0.0015556 | 0.00038987 | 0 | 0 | 1 | 0.97062 | -0.20832 | 0.4 | 1 | 1.1 | 0.9
87 | 1 | 0 | 0 | 0 | 0 | 1 | 0.97096 | -0.20589 | 0.4 | 1 | 1.1 | 0.9
38 | 1 | 0.0024791 | 0.00062131 | 0 | 0 | 1 | 0.99663 | -0.023319 | 0.4 | 1 | 1.1 | 0.9
39 | 1 | 0.00066898 | 0.00016766 | 0 | 0 | 1 | 0.99841 | -0.010946 | 0.4 | 1 | 1.1 | 0.9
40 | 1 | 0 | 0 | 0 | 0 | 1 | 0.99571 | -0.029665 | 0.4 | 1 | 1.1 | 0.9
41 | 3 | 0.0035205 | 0.00088231 | 0 | 0 | 1 | 1 | 0 | 0.4 | 1 | 1.1 | 0.9
42 | 1 | 0.0024677 | 0.00061845 | 0 | 0 | 1 | 0.99429 | -0.039568 | 0.4 | 1 | 1.1 | 0.9
43 | 1 | 0.0028908 | 0.00072451 | 0 | 0 | 1 | 0.99544 | -0.031596 | 0.4 | 1 | 1.1 | 0.9
44 | 1 | 0.0028517 | 0.00071469 | 0 | 0 | 1 | 0.99158 | -0.058495 | 0.4 | 1 | 1.1 | 0.9
79 | 1 | 0.0017281 | 0.00043311 | 0 | 0 | 1 | 0.99543 | -0.031615 | 0.4 | 1 | 1.1 | 0.9
45 | 1 | 0.0024349 | 0.00061025 | 0 | 0 | 1 | 0.98939 | -0.073771 | 0.4 | 1 | 1.1 | 0.9
46 | 1 | 0.0034774 | 0.00087152 | 0 | 0 | 1 | 0.99018 | -0.068282 | 0.4 | 1 | 1.1 | 0.9
47 | 1 | 0.0056338 | 0.001412 | 0 | 0 | 1 | 0.98694 | -0.091002 | 0.4 | 1 | 1.1 | 0.9
68 | 1 | 0.0029128 | 0.00073001 | 0 | 0 | 1 | 0.98989 | -0.070353 | 0.4 | 1 | 1.1 | 0.9
53 | 1 | 0.0088704 | 0.0022231 | 0 | 0 | 1 | 0.98375 | -0.11357 | 0.4 | 1 | 1.1 | 0.9
60 | 1 | 0.0026016 | 0.00065202 | 0 | 0 | 1 | 0.98806 | -0.083178 | 0.4 | 1 | 1.1 | 0.9
49 | 1 | 0.0025594 | 0.00064145 | 0 | 0 | 1 | 0.98291 | -0.11956 | 0.4 | 1 | 1.1 | 0.9
50 | 1 | 0.0068217 | 0.0017097 | 0 | 0 | 1 | 0.98161 | -0.12874 | 0.4 | 1 | 1.1 | 0.9
51 | 1 | 0.0043218 | 0.0010831 | 0 | 0 | 1 | 0.98328 | -0.11688 | 0.4 | 1 | 1.1 | 0.9
52 | 1 | 0 | 0 | 0 | 0 | 1 | 0.97965 | -0.14267 | 0.4 | 1 | 1.1 | 0.9
74 | 1 | 0 | 0 | 0 | 0 | 1 | 0.97775 | -0.15624 | 0.4 | 1 | 1.1 | 0.9
91 | 1 | 0.01907 | 0.0047794 | 0 | 0 | 1 | 0.97572 | -0.17082 | 0.4 | 1 | 1.1 | 0.9
89 | 1 | 0 | 0 | 0 | 0 | 1 | 0.97724 | -0.15989 | 0.4 | 1 | 1.1 | 0.9
56 | 1 | 0.0046865 | 0.0011745 | 0 | 0 | 1 | 0.98764 | -0.086208 | 0.4 | 1 | 1.1 | 0.9
57 | 1 | 0.0015446 | 0.00038711 | 0 | 0 | 1 | 0.98677 | -0.0923 | 0.4 | 1 | 1.1 | 0.9
58 | 1 | 0.0018215 | 0.00045651 | 0 | 0 | 1 | 0.98793 | -0.084127 | 0.4 | 1 | 1.1 | 0.9
59 | 1 | 0.002142 | 0.00053684 | 0 | 0 | 1 | 0.98556 | -0.10085 | 0.4 | 1 | 1.1 | 0.9
66 | 1 | 0.0067797 | 0.0016992 | 0 | 0 | 1 | 0.9854 | -0.10199 | 0.4 | 1 | 1.1 | 0.9
67 | 1 | 0.0016987 | 0.00042575 | 0 | 0 | 1 | 0.9846 | -0.10765 | 0.4 | 1 | 1.1 | 0.9
61 | 1 | 0.0028188 | 0.00070645 | 0 | 0 | 1 | 0.98276 | -0.12074 | 0.4 | 1 | 1.1 | 0.9
62 | 1 | 0.0025734 | 0.00064494 | 0 | 0 | 1 | 0.9829 | -0.11975 | 0.4 | 1 | 1.1 | 0.9
63 | 1 | 0.0059591 | 0.0014935 | 0 | 0 | 1 | 0.98175 | -0.12789 | 0.4 | 1 | 1.1 | 0.9
64 | 1 | 0.002901 | 0.00072705 | 0 | 0 | 1 | 0.98408 | -0.11135 | 0.4 | 1 | 1.1 | 0.9
65 | 1 | 0.0031746 | 0.00079562 | 0 | 0 | 1 | 0.98096 | -0.13355 | 0.4 | 1 | 1.1 | 0.9
90 | 1 | 0.0060527 | 0.001517 | 0 | 0 | 1 | 0.97658 | -0.16466 | 0.4 | 1 | 1.1 | 0.9
77 | 1 | 0 | 0 | 0 | 0 | 1 | 0.98034 | -0.138 | 0.4 | 1 | 1.1 | 0.9
76 | 1 | 0.0036503 | 0.00091486 | 0 | 0 | 1 | 0.97965 | -0.1429 | 0.4 | 1 | 1.1 | 0.9
69 | 1 | 0.00035439 | 8.8818e-05 | 0 | 0 | 1 | 0.97806 | -0.15427 | 0.4 | 1 | 1.1 | 0.9
70 | 1 | 0.0036153 | 0.00090608 | 0 | 0 | 1 | 0.97778 | -0.15627 | 0.4 | 1 | 1.1 | 0.9
71 | 1 | 0.0026289 | 0.00065887 | 0 | 0 | 1 | 0.97824 | -0.15296 | 0.4 | 1 | 1.1 | 0.9
72 | 1 | 0.0044084 | 0.0011048 | 0 | 0 | 1 | 0.97762 | -0.15741 | 0.4 | 1 | 1.1 | 0.9
75 | 1 | 0.0021412 | 0.00053664 | 0 | 0 | 1 | 0.97899 | -0.14765 | 0.4 | 1 | 1.1 | 0.9

## generator_data
GEN_BUS | PG | QG | QMAX | QMIN | VG | MBASE | GEN_STATUS | PMAX | PMIN
41 | 0.19403 | 0.048982 | 10 | -10 | 1 | 100 | 1 | 10 | 0

## branch_data
F_BUS | T_BUS | BR_R | BR_X | BR_B | RATE_A | RATE_B | RATE_C | TAP | SHIFT | BR_STATUS | ANGMIN | ANGMAX | P_in | Q_in | P_out | Q_out
1 | 2 | 1.0572 | 0.40662 | 1.0669e-09 | 0 | 0 | 0 | 0 | 0 | 1 | -90 | 90 | 0.00056873 | 0.00014243 | -0.00056873 | -0.00014254
1 | 3 | 10.5832 | 4.0704 | 1.068e-08 | 0 | 0 | 0 | 0 | 0 | 1 | -90 | 90 | -0.0025489 | -0.0006387 | 0.0025496 | 0.00063793
3 | 9 | 21.2775 | 8.1836 | 2.1473e-08 | 0 | 0 | 0 | 0 | 0 | 1 | -90 | 90 | -0.0025496 | -0.00063793 | 0.0025511 | 0.00063639
9 | 7 | 3.7672 | 1.4489 | 3.8018e-09 | 0 | 0 | 0 | 0 | 0 | 1 | -90 | 90 | -0.0054754 | -0.0013693 | 0.0054766 | 0.0013694
7 | 5 | 1.3899 | 0.53458 | 1.4027e-09 | 0 | 0 | 0 | 0 | 0 | 1 | -90 | 90 | -0.0054766 | -0.0013694 | 0.005477 | 0.0013694
5 | 6 | 2.634 | 1.0131 | 2.6581e-09 | 0 | 0 | 0 | 0 | 0 | 1 | -90 | 90 | -0.0071257 | -0.0017826 | 0.0071271 | 0.0017829
6 | 8 | 0.51862 | 0.19947 | 5.2338e-10 | 0 | 0 | 0 | 0 | 0 | 1 | -90 | 90 | -0.008475 | -0.0021207 | 0.0084754 | 0.0021208
8 | 11 | 20.0316 | 7.7044 | 2.0215e-08 | 0 | 0 | 0 | 0 | 0 | 1 | -90 | 90 | -0.010234 | -0.0025616 | 0.010257 | 0.0025683
11 | 13 | 5.0501 | 1.9424 | 5.0965e-09 | 0 | 0 | 0 | 0 | 0 | 1 | -90 | 90 | -0.010257 | -0.0025683 | 0.010263 | 0.00257
13 | 55 | 4.3491 | 1.6727 | 8.7779e-09 | 0 | 0 | 0 | 0 | 0 | 1 | -90 | 90 | -0.05552 | -0.013966 | 0.055664 | 0.014021
13 | 32 | 1.6177 | 0.62218 | 3.265e-09 | 0 | 0 | 0 | 0 | 0 | 1 | -90 | 90 | 0.045257 | 0.011396 | -0.045222 | -0.011383
12 | 28 | 8.5737 | 3.2976 | 1.7305e-08 | 0 | 0 | 0 | 0 | 0 | 1 | -90 | 90 | 0.029193 | 0.0073391 | -0.029114 | -0.0073103
12 | 33 | 4.019 | 1.5458 | 8.1118e-09 | 0 | 0 | 0 | 0 | 0 | 1 | -90 | 90 | -0.029193 | -0.007339 | 0.02923 | 0.0073525
28 | 25 | 5.1306 | 1.9733 | 5.1777e-09 | 0 | 0 | 0 | 0 | 0 | 1 | -90 | 90 | 0.028259 | 0.0070961 | -0.028215 | -0.0070794
33 | 37 | 3.4977 | 1.3453 | 3.5298e-09 | 0 | 0 | 0 | 0 | 0 | 1 | -90 | 90 | 0.0097781 | 0.0024501 | -0.0097745 | -0.002449
33 | 31 | 1.9707 | 0.75797 | 3.9776e-09 | 0 | 0 | 0 | 0 | 0 | 1 | -90 | 90 | -0.039009 | -0.0098026 | 0.039041 | 0.0098147
55 | 54 | 0.50549 | 0.19442 | 1.0203e-09 | 0 | 0 | 0 | 0 | 0 | 1 | -90 | 90 | -0.056034 | -0.014113 | 0.056051 | 0.01412
32 | 30 | 5.3407 | 2.0541 | 1.0779e-08 | 0 | 0 | 0 | 0 | 0 | 1 | -90 | 90 | 0.044702 | 0.011253 | -0.044588 | -0.01121
14 | 78 | 2.7503 | 1.0578 | 2.7755e-09 | 0 | 0 | 0 | 0 | 0 | 1 | -90 | 90 | -0.0013392 | -0.00033563 | 0.0013392 | 0.00033538
78 | 73 | 10.8693 | 4.1805 | 1.0969e-08 | 0 | 0 | 0 | 0 | 0 | 1 | -90 | 90 | -0.0013392 | -0.00033538 | 0.0013394 | 0.00033442
25 | 27 | 15.7024 | 6.0394 | 1.5847e-08 | 0 | 0 | 0 | 0 | 0 | 1 | -90 | 90 | 0.019832 | 0.0049793 | -0.019764 | -0.0049548
25 | 23 | 6.934 | 2.6669 | 6.9977e-09 | 0 | 0 | 0 | 0 | 0 | 1 | -90 | 90 | 0.0083827 | 0.0021001 | -0.0083774 | -0.0020987
37 | 22 | 1.8364 | 0.70632 | 1.8533e-09 | 0 | 0 | 0 | 0 | 0 | 1 | -90 | 90 | 0.0083572 | 0.0020938 | -0.0083558 | -0.0020935
31 | 29 | 1.0115 | 0.38904 | 2.0416e-09 | 0 | 0 | 0 | 0 | 0 | 1 | -90 | 90 | -0.039041 | -0.0098147 | 0.039058 | 0.0098209
54 | 41 | 0.47182 | 0.18147 | 9.523e-10 | 0 | 0 | 0 | 0 | 0 | 1 | -90 | 90 | -0.056232 | -0.014165 | 0.056248 | 0.014171
30 | 29 | 1.253 | 0.48193 | 2.529e-09 | 0 | 0 | 0 | 0 | 0 | 1 | -90 | 90 | 0.042336 | 0.010646 | -0.042312 | -0.010637
73 | 75 | 1.227 | 0.47192 | 1.2383e-09 | 0 | 0 | 0 | 0 | 0 | 1 | -90 | 90 | -0.012357 | -0.0030959 | 0.012359 | 0.0030966
73 | 71 | 4.6457 | 1.7868 | 4.6884e-09 | 0 | 0 | 0 | 0 | 0 | 1 | -90 | 90 | 0.011018 | 0.0027615 | -0.011011 | -0.0027595
15 | 16 | 2.4065 | 0.92556 | 2.4285e-09 | 0 | 0 | 0 | 0 | 0 | 1 | -90 | 90 | 0.0023708 | 0.00059384 | -0.0023706 | -0.00059403
15 | 17 | 1.7406 | 0.66946 | 1.7566e-09 | 0 | 0 | 0 | 0 | 0 | 1 | -90 | 90 | -0.0030515 | -0.00076445 | 0.0030517 | 0.00076435
16 | 18 | 1.1966 | 0.46022 | 1.2076e-09 | 0 | 0 | 0 | 0 | 0 | 1 | -90 | 90 | 0.0014315 | 0.00035865 | -0.0014315 | -0.00035876
17 | 19 | 1.9463 | 0.74856 | 1.9641e-09 | 0 | 0 | 0 | 0 | 0 | 1 | -90 | 90 | -0.005053 | -0.0012659 | 0.0050535 | 0.0012659
19 | 20 | 2.9112 | 1.1197 | 2.9379e-09 | 0 | 0 | 0 | 0 | 0 | 1 | -90 | 90 | -0.0064151 | -0.0016072 | 0.0064164 | 0.0016074
20 | 21 | 2.2502 | 0.86547 | 2.2709e-09 | 0 | 0 | 0 | 0 | 0 | 1 | -90 | 90 | -0.0083532 | -0.0020928 | 0.0083549 | 0.0020932
21 | 22 | 1.2312 | 0.47355 | 1.2425e-09 | 0 | 0 | 0 | 0 | 0 | 1 | -90 | 90 | -0.0083549 | -0.0020932 | 0.0083558 | 0.0020935
23 | 24 | 5.414 | 2.0823 | 5.4637e-09 | 0 | 0 | 0 | 0 | 0 | 1 | -90 | 90 | 0.0056328 | 0.0014109 | -0.0056309 | -0.0014107
24 | 26 | 7.816 | 3.0062 | 7.8877e-09 | 0 | 0 | 0 | 0 | 0 | 1 | -90 | 90 | 0.0047844 | 0.0011985 | -0.0047824 | -0.0011985
26 | 36 | 0.72039 | 0.27707 | 7.27e-10 | 0 | 0 | 0 | 0 | 0 | 1 | -90 | 90 | 0.0027689 | 0.0006939 | -0.0027689 | -0.00069394
27 | 34 | 9.6532 | 3.7128 | 9.7418e-09 | 0 | 0 | 0 | 0 | 0 | 1 | -90 | 90 | 0.019764 | 0.0049549 | -0.019723 | -0.0049398
34 | 35 | 2.1872 | 0.84123 | 2.2073e-09 | 0 | 0 | 0 | 0 | 0 | 1 | -90 | 90 | 0.0010356 | 0.00025934 | -0.0010356 | -0.00025954
34 | 80 | 84.1115 | 32.3506 | 8.4883e-08 | 0 | 0 | 0 | 0 | 0 | 1 | -90 | 90 | 0.0082285 | 0.0020593 | -0.0081655 | -0.0020432
80 | 81 | 2.8218 | 1.0853 | 2.8477e-09 | 0 | 0 | 0 | 0 | 0 | 1 | -90 | 90 | 0.0075604 | 0.0018915 | -0.0075586 | -0.0018911
81 | 82 | 1.0923 | 0.42012 | 1.1023e-09 | 0 | 0 | 0 | 0 | 0 | 1 | -90 | 90 | 0.00695 | 0.0017386 | -0.0069494 | -0.0017384
82 | 88 | 3.2973 | 1.2682 | 3.3275e-09 | 0 | 0 | 0 | 0 | 0 | 1 | -90 | 90 | 0.0069494 | 0.0017384 | -0.0069476 | -0.0017381
88 | 87 | 25.8368 | 9.9372 | 2.6074e-08 | 0 | 0 | 0 | 0 | 0 | 1 | -90 | 90 | 0.0030031 | 0.00074944 | -0.0030004 | -0.00075089
83 | 84 | 3.187 | 1.2258 | 3.2163e-09 | 0 | 0 | 0 | 0 | 0 | 1 | -90 | 90 | 0.0020263 | 0.00050722 | -0.0020262 | -0.00050747
83 | 85 | 3.2305 | 1.2425 | 3.2602e-09 | 0 | 0 | 0 | 0 | 0 | 1 | -90 | 90 | -0.0029998 | -0.00075122 | 0.0030002 | 0.00075104
84 | 86 | 3.8728 | 1.4895 | 3.9083e-09 | 0 | 0 | 0 | 0 | 0 | 1 | -90 | 90 | 0.0015557 | 0.00038955 | -0.0015556 | -0.00038988
85 | 87 | 2.5483 | 0.9801 | 2.5716e-09 | 0 | 0 | 0 | 0 | 0 | 1 | -90 | 90 | -0.0030002 | -0.00075104 | 0.0030004 | 0.00075089
38 | 39 | 1.2195 | 0.46902 | 2.4613e-09 | 0 | 0 | 0 | 0 | 0 | 1 | -90 | 90 | -0.13315 | -0.033592 | 0.13339 | 0.033681
38 | 40 | 0.63573 | 0.24451 | 1.2831e-09 | 0 | 0 | 0 | 0 | 0 | 1 | -90 | 90 | 0.13068 | 0.032971 | -0.13056 | -0.032926
39 | 41 | 1.0769 | 0.4142 | 2.1736e-09 | 0 | 0 | 0 | 0 | 0 | 1 | -90 | 90 | -0.13406 | -0.033849 | 0.13426 | 0.033928
40 | 42 | 1.0266 | 0.39484 | 2.072e-09 | 0 | 0 | 0 | 0 | 0 | 1 | -90 | 90 | 0.12594 | 0.031769 | -0.12576 | -0.031702
40 | 43 | 5.3953 | 2.0751 | 5.4448e-09 | 0 | 0 | 0 | 0 | 0 | 1 | -90 | 90 | 0.0046202 | 0.0011575 | -0.004619 | -0.0011576
42 | 44 | 1.9934 | 0.76668 | 4.0233e-09 | 0 | 0 | 0 | 0 | 0 | 1 | -90 | 90 | 0.1233 | 0.031083 | -0.12297 | -0.030958
43 | 79 | 0.13917 | 0.053527 | 1.4045e-10 | 0 | 0 | 0 | 0 | 0 | 1 | -90 | 90 | 0.0017282 | 0.0004331 | -0.0017281 | -0.00043311
44 | 45 | 3.4981 | 1.3454 | 3.5302e-09 | 0 | 0 | 0 | 0 | 0 | 1 | -90 | 90 | 0.056378 | 0.014206 | -0.056258 | -0.01416
44 | 46 | 1.9781 | 0.76081 | 1.9962e-09 | 0 | 0 | 0 | 0 | 0 | 1 | -90 | 90 | 0.063741 | 0.016038 | -0.063654 | -0.016004
45 | 47 | 4.1066 | 1.5795 | 4.1443e-09 | 0 | 0 | 0 | 0 | 0 | 1 | -90 | 90 | 0.053823 | 0.01355 | -0.053694 | -0.013501
46 | 68 | 0.44225 | 0.1701 | 4.4631e-10 | 0 | 0 | 0 | 0 | 0 | 1 | -90 | 90 | 0.060177 | 0.015133 | -0.060159 | -0.015126
47 | 53 | 5.9788 | 2.2995 | 6.0336e-09 | 0 | 0 | 0 | 0 | 0 | 1 | -90 | 90 | 0.04806 | 0.012089 | -0.047909 | -0.012031
68 | 60 | 2.8726 | 1.1049 | 2.899e-09 | 0 | 0 | 0 | 0 | 0 | 1 | -90 | 90 | 0.057246 | 0.014396 | -0.057144 | -0.014357
53 | 51 | 1.0734 | 0.41285 | 1.0833e-09 | 0 | 0 | 0 | 0 | 0 | 1 | -90 | 90 | 0.039039 | 0.0098083 | -0.039021 | -0.0098015
60 | 58 | 0.22214 | 0.08544 | 2.2418e-10 | 0 | 0 | 0 | 0 | 0 | 1 | -90 | 90 | 0.054543 | 0.013705 | -0.054535 | -0.013702
49 | 50 | 3.6085 | 1.3879 | 3.6416e-09 | 0 | 0 | 0 | 0 | 0 | 1 | -90 | 90 | 0.032127 | 0.008072 | -0.032086 | -0.0080566
49 | 51 | 0.97642 | 0.37555 | 9.8538e-10 | 0 | 0 | 0 | 0 | 0 | 1 | -90 | 90 | -0.034686 | -0.0087135 | 0.034699 | 0.0087184
50 | 52 | 6.9397 | 2.6691 | 7.0034e-09 | 0 | 0 | 0 | 0 | 0 | 1 | -90 | 90 | 0.025264 | 0.006347 | -0.025215 | -0.0063288
52 | 74 | 6.7344 | 2.5901 | 6.7962e-09 | 0 | 0 | 0 | 0 | 0 | 1 | -90 | 90 | 0.025215 | 0.0063289 | -0.025168 | -0.0063113
74 | 91 | 9.4969 | 3.6526 | 9.584e-09 | 0 | 0 | 0 | 0 | 0 | 1 | -90 | 90 | 0.019108 | 0.0047933 | -0.01907 | -0.0047794
74 | 89 | 7.4844 | 2.8786 | 7.553e-09 | 0 | 0 | 0 | 0 | 0 | 1 | -90 | 90 | 0.0060597 | 0.001518 | -0.0060567 | -0.0015176
89 | 90 | 9.7938 | 3.7668 | 9.8837e-09 | 0 | 0 | 0 | 0 | 0 | 1 | -90 | 90 | 0.0060567 | 0.0015176 | -0.0060527 | -0.001517
56 | 57 | 1.6188 | 0.62263 | 1.6337e-09 | 0 | 0 | 0 | 0 | 0 | 1 | -90 | 90 | 0.048012 | 0.012065 | -0.047972 | -0.01205
56 | 58 | 0.50431 | 0.19397 | 5.0894e-10 | 0 | 0 | 0 | 0 | 0 | 1 | -90 | 90 | -0.052699 | -0.01324 | 0.052714 | 0.013246
57 | 59 | 2.344 | 0.90156 | 2.3656e-09 | 0 | 0 | 0 | 0 | 0 | 1 | -90 | 90 | 0.046427 | 0.011663 | -0.046372 | -0.011642
59 | 66 | 0.32589 | 0.12534 | 3.2888e-10 | 0 | 0 | 0 | 0 | 0 | 1 | -90 | 90 | 0.04423 | 0.011105 | -0.044223 | -0.011102
66 | 67 | 1.9184 | 0.73783 | 1.936e-09 | 0 | 0 | 0 | 0 | 0 | 1 | -90 | 90 | 0.037443 | 0.0094033 | -0.037414 | -0.0093921
67 | 64 | 1.3116 | 0.50445 | 1.3236e-09 | 0 | 0 | 0 | 0 | 0 | 1 | -90 | 90 | 0.035715 | 0.0089664 | -0.035697 | -0.0089595
61 | 62 | 0.41146 | 0.15825 | 4.1523e-10 | 0 | 0 | 0 | 0 | 0 | 1 | -90 | 90 | -0.03018 | -0.0075716 | 0.030184 | 0.0075731
61 | 63 | 3.2925 | 1.2664 | 3.3227e-09 | 0 | 0 | 0 | 0 | 0 | 1 | -90 | 90 | 0.027361 | 0.0068651 | -0.027334 | -0.006855
62 | 64 | 3.2374 | 1.2452 | 3.2671e-09 | 0 | 0 | 0 | 0 | 0 | 1 | -90 | 90 | -0.032757 | -0.008218 | 0.032796 | 0.0082324
63 | 65 | 3.3284 | 1.2801 | 3.3589e-09 | 0 | 0 | 0 | 0 | 0 | 1 | -90 | 90 | 0.021375 | 0.0053615 | -0.021358 | -0.0053554
65 | 77 | 3.0644 | 1.1786 | 3.0926e-09 | 0 | 0 | 0 | 0 | 0 | 1 | -90 | 90 | 0.018184 | 0.0045598 | -0.018172 | -0.0045558
77 | 76 | 3.3767 | 1.2987 | 3.4077e-09 | 0 | 0 | 0 | 0 | 0 | 1 | -90 | 90 | 0.018172 | 0.0045558 | -0.01816 | -0.0045514
76 | 75 | 4.089 | 1.5727 | 4.1265e-09 | 0 | 0 | 0 | 0 | 0 | 1 | -90 | 90 | 0.01451 | 0.0036365 | -0.0145 | -0.0036332
69 | 70 | 3.1034 | 1.1936 | 3.1319e-09 | 0 | 0 | 0 | 0 | 0 | 1 | -90 | 90 | 0.0080265 | 0.0020114 | -0.0080243 | -0.0020109
69 | 71 | 1.9422 | 0.74699 | 1.96e-09 | 0 | 0 | 0 | 0 | 0 | 1 | -90 | 90 | -0.0083809 | -0.0021003 | 0.0083824 | 0.0021007
70 | 72 | 3.2289 | 1.2419 | 3.2585e-09 | 0 | 0 | 0 | 0 | 0 | 1 | -90 | 90 | 0.004409 | 0.0011048 | -0.0044083 | -0.0011049