## bus_data
BUS_I | BUS_TYPE | Pd | Qd | Gs | Bs | area | Vm | Va | baseKV | zone | Vmax | Vmin
1 | 1 | 0.013545 | 0.0033948 | 0 | 0 | 1 | 0.99716 | -0.019706 | 0.4 | 1 | 1.1 | 0.9
2 | 1 | 0.021666 | 0.00543 | 0 | 0 | 1 | 0.99928 | -0.004974 | 0.4 | 1 | 1.1 | 0.9
3 | 1 | 0 | 0 | 0 | 0 | 1 | 0.9949 | -0.03547 | 0.4 | 1 | 1.1 | 0.9
4 | 3 | 0.0092249 | 0.002312 | 0 | 0 | 1 | 1 | 0 | 0.4 | 1 | 1.1 | 0.9
5 | 1 | 0 | 0 | 0 | 0 | 1 | 0.99218 | -0.054553 | 0.4 | 1 | 1.1 | 0.9
11 | 1 | 0 | 0 | 0 | 0 | 1 | 0.99931 | -0.0047885 | 0.4 | 1 | 1.1 | 0.9
16 | 1 | 0.045613 | 0.011432 | 0 | 0 | 1 | 0.99051 | -0.066313 | 0.4 | 1 | 1.1 | 0.9
13 | 1 | 0.049344 | 0.012367 | 0 | 0 | 1 | 0.99566 | -0.030378 | 0.4 | 1 | 1.1 | 0.9
10 | 1 | 0 | 0 | 0 | 0 | 1 | 0.98923 | -0.075363 | 0.4 | 1 | 1.1 | 0.9
8 | 1 | 0 | 0 | 0 | 0 | 1 | 0.98821 | -0.082544 | 0.4 | 1 | 1.1 | 0.9
6 | 1 | 0.021214 | 0.0053168 | 0 | 0 | 1 | 0.98719 | -0.089761 | 0.4 | 1 | 1.1 | 0.9
7 | 1 | 0.0032317 | 0.00080994 | 0 | 0 | 1 | 0.98658 | -0.094093 | 0.4 | 1 | 1.1 | 0.9
9 | 1 | 0.0054261 | 0.0013599 | 0 | 0 | 1 | 0.98612 | -0.097356 | 0.4 | 1 | 1.1 | 0.9
12 | 1 | 0 | 0 | 0 | 0 | 1 | 0.98571 | -0.10025 | 0.4 | 1 | 1.1 | 0.9
15 | 1 | 0.0051915 | 0.0013011 | 0 | 0 | 1 | 0.98457 | -0.10837 | 0.4 | 1 | 1.1 | 0.9
14 | 1 | 0.0024423 | 0.0006121 | 0 | 0 | 1 | 0.99554 | -0.031265 | 0.4 | 1 | 1.1 | 0.9
17 | 1 | 0.01374 | 0.0034436 | 0 | 0 | 1 | 0.98455 | -0.10851 | 0.4 | 1 | 1.1 | 0.9

## generator_data
GEN_BUS | PG | QG | QMAX | QMIN | VG | MBASE | GEN_STATUS | PMAX | PMIN
4 | 0.192 | 0.0483 | 10 | -10 | 1 | 100 | 1 | 10 | 0

## branch_data
F_BUS | T_BUS | BR_R | BR_X | BR_B | RATE_A | RATE_B | RATE_C | TAP | SHIFT | BR_STATUS | ANGMIN | ANGMAX | P_in | Q_in | P_out | Q_out
1 | 2 | 1.7708 | 0.68108 | 3.5741e-09 | 0 | 0 | 0 | 0 | 0 | 1 | -90 | 90 | -0.10879 | -0.027375 | 0.10902 | 0.027461
1 | 3 | 2.1572 | 0.8297 | 2.177e-09 | 0 | 0 | 0 | 0 | 0 | 1 | -90 | 90 | 0.095249 | 0.023981 | -0.095039 | -0.0239
2 | 4 | 0.49937 | 0.19207 | 1.0079e-09 | 0 | 0 | 0 | 0 | 0 | 1 | -90 | 90 | -0.13068 | -0.032891 | 0.13077 | 0.032926
3 | 5 | 2.5983 | 0.99935 | 2.6222e-09 | 0 | 0 | 0 | 0 | 0 | 1 | -90 | 90 | 0.095039 | 0.0239 | -0.094787 | -0.023804
4 | 11 | 1.2034 | 0.46285 | 1.2144e-09 | 0 | 0 | 0 | 0 | 0 | 1 | -90 | 90 | 0.052005 | 0.013062 | -0.051971 | -0.013049
5 | 16 | 1.5944 | 0.61321 | 1.609e-09 | 0 | 0 | 0 | 0 | 0 | 1 | -90 | 90 | 0.094787 | 0.023804 | -0.094632 | -0.023744
11 | 13 | 6.4035 | 2.4629 | 6.4622e-09 | 0 | 0 | 0 | 0 | 0 | 1 | -90 | 90 | 0.051971 | 0.013049 | -0.051786 | -0.012978
16 | 10 | 2.3661 | 0.91005 | 2.3878e-09 | 0 | 0 | 0 | 0 | 0 | 1 | -90 | 90 | 0.04902 | 0.012313 | -0.048958 | -0.012289
13 | 14 | 4.6839 | 1.8015 | 4.7269e-09 | 0 | 0 | 0 | 0 | 0 | 1 | -90 | 90 | 0.0024426 | 0.00061175 | -0.0024423 | -0.0006121
10 | 8 | 1.8733 | 0.7205 | 1.8905e-09 | 0 | 0 | 0 | 0 | 0 | 1 | -90 | 90 | 0.048958 | 0.012289 | -0.048909 | -0.012271
8 | 6 | 1.8788 | 0.72261 | 1.896e-09 | 0 | 0 | 0 | 0 | 0 | 1 | -90 | 90 | 0.048909 | 0.012271 | -0.04886 | -0.012252
6 | 7 | 1.9913 | 0.76589 | 2.0096e-09 | 0 | 0 | 0 | 0 | 0 | 1 | -90 | 90 | 0.027646 | 0.0069353 | -0.02763 | -0.0069291
7 | 9 | 1.6971 | 0.65274 | 1.7127e-09 | 0 | 0 | 0 | 0 | 0 | 1 | -90 | 90 | 0.024398 | 0.0061192 | -0.024387 | -0.0061151
9 | 12 | 1.9341 | 0.74387 | 1.9518e-09 | 0 | 0 | 0 | 0 | 0 | 1 | -90 | 90 | 0.018961 | 0.0047552 | -0.018953 | -0.0047525
12 | 15 | 5.4216 | 2.0852 | 5.4714e-09 | 0 | 0 | 0 | 0 | 0 | 1 | -90 | 90 | 0.018953 | 0.0047525 | -0.018932 | -0.0047448
15 | 17 | 0.13123 | 0.050474 | 1.3244e-10 | 0 | 0 | 0 | 0 | 0 | 1 | -90 | 90 | 0.01374 | 0.0034437 | -0.01374 | -0.0034436