## bus_data
BUS_I | BUS_TYPE | Pd | Qd | Gs | Bs | area | Vm | Va | baseKV | zone | Vmax | Vmin
1 | 1 | 0.0022869 | 0.00057316 | 0 | 0 | 1 | 0.99046 | -0.066842 | 0.4 | 1 | 1.1 | 0.9
3 | 1 | 0 | 0 | 0 | 0 | 1 | 0.9905 | -0.066609 | 0.4 | 1 | 1.1 | 0.9
4 | 1 | 0 | 0 | 0 | 0 | 1 | 0.99134 | -0.060653 | 0.4 | 1 | 1.1 | 0.9
6 | 1 | 0.011517 | 0.0028865 | 0 | 0 | 1 | 0.9903 | -0.067997 | 0.4 | 1 | 1.1 | 0.9
16 | 1 | 0.025705 | 0.0064422 | 0 | 0 | 1 | 0.99233 | -0.053637 | 0.4 | 1 | 1.1 | 0.9
5 | 1 | 0 | 0 | 0 | 0 | 1 | 0.99282 | -0.05023 | 0.4 | 1 | 1.1 | 0.9
15 | 1 | 0 | 0 | 0 | 0 | 1 | 0.99539 | -0.03219 | 0.4 | 1 | 1.1 | 0.9
7 | 1 | 0.017395 | 0.0043595 | 0 | 0 | 1 | 0.99021 | -0.06865 | 0.4 | 1 | 1.1 | 0.9
14 | 1 | 0.0203 | 0.0050876 | 0 | 0 | 1 | 0.99643 | -0.02492 | 0.4 | 1 | 1.1 | 0.9
8 | 1 | 0.0094611 | 0.0023712 | 0 | 0 | 1 | 0.99019 | -0.068809 | 0.4 | 1 | 1.1 | 0.9
10 | 1 | 0.028562 | 0.0071584 | 0 | 0 | 1 | 0.99806 | -0.01359 | 0.4 | 1 | 1.1 | 0.9
12 | 1 | 0 | 0 | 0 | 0 | 1 | 0.99882 | -0.0082387 | 0.4 | 1 | 1.1 | 0.9
13 | 3 | 0.046896 | 0.011753 | 0 | 0 | 1 | 1 | 0 | 0.4 | 1 | 1.1 | 0.9

## generator_data
GEN_BUS | PG | QG | QMAX | QMIN | VG | MBASE | GEN_STATUS | PMAX | PMIN
13 | 0.16283 | 0.040901 | 10 | -10 | 1 | 100 | 1 | 10 | 0

## branch_data
F_BUS | T_BUS | BR_R | BR_X | BR_B | RATE_A | RATE_B | RATE_C | TAP | SHIFT | BR_STATUS | ANGMIN | ANGMAX | P_in | Q_in | P_out | Q_out
1 | 3 | 1.3024 | 0.50092 | 1.3144e-09 | 0 | 0 | 0 | 0 | 0 | 1 | -90 | 90 | -0.0022869 | -0.00057316 | 0.002287 | 0.00057306
3 | 4 | 1.8733 | 0.7205 | 1.8905e-09 | 0 | 0 | 0 | 0 | 0 | 1 | -90 | 90 | -0.04067 | -0.010194 | 0.040704 | 0.010207
3 | 6 | 0.46203 | 0.1777 | 4.6627e-10 | 0 | 0 | 0 | 0 | 0 | 1 | -90 | 90 | 0.038383 | 0.009621 | -0.038376 | -0.0096182
4 | 16 | 2.2108 | 0.85032 | 2.2311e-09 | 0 | 0 | 0 | 0 | 0 | 1 | -90 | 90 | -0.040704 | -0.010207 | 0.040743 | 0.010222
6 | 7 | 0.31088 | 0.11957 | 3.1373e-10 | 0 | 0 | 0 | 0 | 0 | 1 | -90 | 90 | 0.026858 | 0.0067317 | -0.026856 | -0.0067308
16 | 5 | 0.65889 | 0.25342 | 6.6493e-10 | 0 | 0 | 0 | 0 | 0 | 1 | -90 | 90 | -0.066448 | -0.016664 | 0.066479 | 0.016676
5 | 15 | 3.4988 | 1.3457 | 3.5309e-09 | 0 | 0 | 0 | 0 | 0 | 1 | -90 | 90 | -0.066479 | -0.016676 | 0.066646 | 0.01674
15 | 14 | 1.415 | 0.54425 | 1.428e-09 | 0 | 0 | 0 | 0 | 0 | 1 | -90 | 90 | -0.066646 | -0.01674 | 0.066713 | 0.016766
7 | 8 | 0.21385 | 0.08225 | 2.1581e-10 | 0 | 0 | 0 | 0 | 0 | 1 | -90 | 90 | 0.0094613 | 0.0023712 | -0.0094611 | -0.0023712
14 | 13 | 3.7316 | 1.4352 | 3.7659e-09 | 0 | 0 | 0 | 0 | 0 | 1 | -90 | 90 | -0.087013 | -0.021853 | 0.087316 | 0.021969
10 | 12 | 2.4328 | 0.9357 | 2.4552e-09 | 0 | 0 | 0 | 0 | 0 | 1 | -90 | 90 | -0.028562 | -0.0071584 | 0.028584 | 0.0071663
12 | 13 | 3.7524 | 1.4432 | 3.7868e-09 | 0 | 0 | 0 | 0 | 0 | 1 | -90 | 90 | -0.028584 | -0.0071663 | 0.028616 | 0.0071785