## bus_data
BUS_I | BUS_TYPE | Pd | Qd | Gs | Bs | area | Vm | Va | baseKV | zone | Vmax | Vmin
1 | 1 | 0.015384 | 0.0038556 | 0 | 0 | 1 | 0.99517 | -0.033872 | 0.4 | 1 | 1.1 | 0.9
2 | 1 | 0 | 0 | 0 | 0 | 1 | 0.99559 | -0.030894 | 0.4 | 1 | 1.1 | 0.9
4 | 1 | 0.016519 | 0.00414 | 0 | 0 | 1 | 0.99581 | -0.029332 | 0.4 | 1 | 1.1 | 0.9
7 | 1 | 0 | 0 | 0 | 0 | 1 | 0.99686 | -0.021958 | 0.4 | 1 | 1.1 | 0.9
8 | 1 | 0.025192 | 0.0063137 | 0 | 0 | 1 | 0.99815 | -0.012932 | 0.4 | 1 | 1.1 | 0.9
29 | 1 | 0.0031564 | 0.00079107 | 0 | 0 | 1 | 0.99528 | -0.032957 | 0.4 | 1 | 1.1 | 0.9
21 | 1 | 0 | 0 | 0 | 0 | 1 | 0.99549 | -0.031499 | 0.4 | 1 | 1.1 | 0.9
10 | 3 | 0.016374 | 0.0041036 | 0 | 0 | 1 | 1 | 0 | 0.4 | 1 | 1.1 | 0.9
9 | 1 | 0 | 0 | 0 | 0 | 1 | 0.98926 | -0.075357 | 0.4 | 1 | 1.1 | 0.9
20 | 1 | 0 | 0 | 0 | 0 | 1 | 0.98845 | -0.081073 | 0.4 | 1 | 1.1 | 0.9
28 | 1 | 0.0047757 | 0.0011969 | 0 | 0 | 1 | 0.98964 | -0.072667 | 0.4 | 1 | 1.1 | 0.9
11 | 1 | 0.0090363 | 0.0022647 | 0 | 0 | 1 | 0.99923 | -0.0053515 | 0.4 | 1 | 1.1 | 0.9
30 | 1 | 0.0035393 | 0.00088704 | 0 | 0 | 1 | 0.98791 | -0.084943 | 0.4 | 1 | 1.1 | 0.9
26 | 1 | 0.0030633 | 0.00076774 | 0 | 0 | 1 | 0.99003 | -0.069926 | 0.4 | 1 | 1.1 | 0.9
12 | 1 | 0.017741 | 0.0044464 | 0 | 0 | 1 | 0.99692 | -0.021451 | 0.4 | 1 | 1.1 | 0.9
13 | 1 | 0 | 0 | 0 | 0 | 1 | 0.99566 | -0.030312 | 0.4 | 1 | 1.1 | 0.9
14 | 1 | 0 | 0 | 0 | 0 | 1 | 0.99364 | -0.044442 | 0.4 | 1 | 1.1 | 0.9
15 | 1 | 0.0048827 | 0.0012237 | 0 | 0 | 1 | 0.9956 | -0.030701 | 0.4 | 1 | 1.1 | 0.9
31 | 1 | 0.015426 | 0.0038661 | 0 | 0 | 1 | 0.99319 | -0.047648 | 0.4 | 1 | 1.1 | 0.9
27 | 1 | 0.020145 | 0.0050488 | 0 | 0 | 1 | 0.99205 | -0.055685 | 0.4 | 1 | 1.1 | 0.9
16 | 1 | 0.0088842 | 0.0022266 | 0 | 0 | 1 | 0.98658 | -0.094337 | 0.4 | 1 | 1.1 | 0.9
17 | 1 | 0 | 0 | 0 | 0 | 1 | 0.98713 | -0.090445 | 0.4 | 1 | 1.1 | 0.9
19 | 1 | 0 | 0 | 0 | 0 | 1 | 0.98763 | -0.0869 | 0.4 | 1 | 1.1 | 0.9
22 | 1 | 0.0035098 | 0.00087963 | 0 | 0 | 1 | 0.99138 | -0.060359 | 0.4 | 1 | 1.1 | 0.9
23 | 1 | 0.0054374 | 0.0013627 | 0 | 0 | 1 | 0.99148 | -0.059694 | 0.4 | 1 | 1.1 | 0.9
24 | 1 | 0.0036326 | 0.00091041 | 0 | 0 | 1 | 0.99036 | -0.067565 | 0.4 | 1 | 1.1 | 0.9
25 | 1 | 0.0074841 | 0.0018757 | 0 | 0 | 1 | 0.99204 | -0.055725 | 0.4 | 1 | 1.1 | 0.9

## generator_data
GEN_BUS | PG | QG | QMAX | QMIN | VG | MBASE | GEN_STATUS | PMAX | PMIN
10 | 0.18513 | 0.046517 | 10 | -10 | 1 | 100 | 1 | 10 | 0

## branch_data
F_BUS | T_BUS | BR_R | BR_X | BR_B | RATE_A | RATE_B | RATE_C | TAP | SHIFT | BR_STATUS | ANGMIN | ANGMAX | P_in | Q_in | P_out | Q_out
1 | 2 | 2.4981 | 0.96082 | 2.521e-09 | 0 | 0 | 0 | 0 | 0 | 1 | -90 | 90 | -0.015384 | -0.0038556 | 0.015391 | 0.0038578
2 | 4 | 1.3112 | 0.50432 | 1.3233e-09 | 0 | 0 | 0 | 0 | 0 | 1 | -90 | 90 | -0.015391 | -0.0038578 | 0.015394 | 0.003859
4 | 7 | 2.9881 | 1.1493 | 3.0155e-09 | 0 | 0 | 0 | 0 | 0 | 1 | -90 | 90 | -0.031913 | -0.007999 | 0.031945 | 0.0080112
7 | 8 | 3.6663 | 1.4101 | 3.7e-09 | 0 | 0 | 0 | 0 | 0 | 1 | -90 | 90 | -0.031945 | -0.0080112 | 0.031985 | 0.0080263
8 | 10 | 2.9443 | 1.1324 | 2.9713e-09 | 0 | 0 | 0 | 0 | 0 | 1 | -90 | 90 | -0.057177 | -0.01434 | 0.05728 | 0.014379
29 | 21 | 5.9561 | 2.2908 | 6.0107e-09 | 0 | 0 | 0 | 0 | 0 | 1 | -90 | 90 | -0.0031564 | -0.00079107 | 0.0031571 | 0.00079072
21 | 15 | 3.259 | 1.2535 | 3.2889e-09 | 0 | 0 | 0 | 0 | 0 | 1 | -90 | 90 | -0.0031571 | -0.00079072 | 0.0031574 | 0.00079053
10 | 11 | 0.62891 | 0.24189 | 1.2694e-09 | 0 | 0 | 0 | 0 | 0 | 1 | -90 | 90 | 0.11147 | 0.028034 | -0.11139 | -0.028002
9 | 20 | 5.8524 | 2.2509 | 5.9061e-09 | 0 | 0 | 0 | 0 | 0 | 1 | -90 | 90 | 0.012452 | 0.0031222 | -0.012442 | -0.0031189
9 | 28 | 2.7572 | 1.0605 | 2.7825e-09 | 0 | 0 | 0 | 0 | 0 | 1 | -90 | 90 | -0.012452 | -0.0031222 | 0.012456 | 0.0031237
20 | 30 | 3.9591 | 1.5227 | 3.9954e-09 | 0 | 0 | 0 | 0 | 0 | 1 | -90 | 90 | 0.012442 | 0.0031189 | -0.012435 | -0.0031168
28 | 26 | 2.0316 | 0.78139 | 2.0503e-09 | 0 | 0 | 0 | 0 | 0 | 1 | -90 | 90 | -0.017232 | -0.0043206 | 0.017239 | 0.0043229
11 | 12 | 2.0537 | 0.78989 | 2.0726e-09 | 0 | 0 | 0 | 0 | 0 | 1 | -90 | 90 | 0.10235 | 0.025738 | -0.10212 | -0.02565
30 | 19 | 2.7973 | 1.0759 | 2.823e-09 | 0 | 0 | 0 | 0 | 0 | 1 | -90 | 90 | 0.0088958 | 0.0022297 | -0.0088934 | -0.0022291
26 | 24 | 1.4864 | 0.57171 | 1.5001e-09 | 0 | 0 | 0 | 0 | 0 | 1 | -90 | 90 | -0.020302 | -0.0050906 | 0.020309 | 0.005093
12 | 13 | 1.3643 | 0.52472 | 1.3768e-09 | 0 | 0 | 0 | 0 | 0 | 1 | -90 | 90 | 0.084383 | 0.021203 | -0.084279 | -0.021163
13 | 14 | 2.3982 | 0.9224 | 2.4202e-09 | 0 | 0 | 0 | 0 | 0 | 1 | -90 | 90 | 0.076239 | 0.019149 | -0.076089 | -0.019092
13 | 15 | 0.62471 | 0.24027 | 6.3044e-10 | 0 | 0 | 0 | 0 | 0 | 1 | -90 | 90 | 0.0080405 | 0.0020144 | -0.0080401 | -0.0020142
14 | 31 | 0.5429 | 0.20881 | 5.4788e-10 | 0 | 0 | 0 | 0 | 0 | 1 | -90 | 90 | 0.076089 | 0.019092 | -0.076056 | -0.019079
31 | 27 | 1.705 | 0.65576 | 1.7206e-09 | 0 | 0 | 0 | 0 | 0 | 1 | -90 | 90 | 0.060629 | 0.015213 | -0.060562 | -0.015187
27 | 25 | 0.012667 | 0.0048718 | 1.2783e-11 | 0 | 0 | 0 | 0 | 0 | 1 | -90 | 90 | 0.040417 | 0.010138 | -0.040417 | -0.010138
16 | 17 | 5.5564 | 2.1371 | 5.6074e-09 | 0 | 0 | 0 | 0 | 0 | 1 | -90 | 90 | -0.0088842 | -0.0022266 | 0.008889 | 0.0022279
17 | 19 | 5.0627 | 1.9472 | 5.1092e-09 | 0 | 0 | 0 | 0 | 0 | 1 | -90 | 90 | -0.008889 | -0.0022279 | 0.0088934 | 0.0022291
22 | 23 | 0.31041 | 0.11939 | 3.1326e-10 | 0 | 0 | 0 | 0 | 0 | 1 | -90 | 90 | -0.027475 | -0.0068919 | 0.027477 | 0.0068929
22 | 24 | 3.8531 | 1.482 | 3.8884e-09 | 0 | 0 | 0 | 0 | 0 | 1 | -90 | 90 | 0.023965 | 0.0060123 | -0.023941 | -0.0060035
23 | 25 | 1.5472 | 0.59509 | 1.5614e-09 | 0 | 0 | 0 | 0 | 0 | 1 | -90 | 90 | -0.032915 | -0.0082556 | 0.032933 | 0.0082624