## bus_data
BUS_I | BUS_TYPE | Pd | Qd | Gs | Bs | area | Vm | Va | baseKV | zone | Vmax | Vmin
75 | 1 | 0.030888 | 0.0077412 | 0 | 0 | 1 | 0.9969 | -0.021779 | 0.4 | 1 | 1.1 | 0.9
76 | 1 | 0.0023776 | 0.00059587 | 0 | 0 | 1 | 0.99843 | -0.011039 | 0.4 | 1 | 1.1 | 0.9
77 | 1 | 0 | 0 | 0 | 0 | 1 | 0.99606 | -0.027921 | 0.4 | 1 | 1.1 | 0.9
78 | 3 | 0.045841 | 0.011489 | 0 | 0 | 1 | 1 | 0 | 0.4 | 1 | 1.1 | 0.9
79 | 1 | 0 | 0 | 0 | 0 | 1 | 0.99593 | -0.028819 | 0.4 | 1 | 1.1 | 0.9
81 | 1 | 0 | 0 | 0 | 0 | 1 | 0.9989 | -0.0076999 | 0.4 | 1 | 1.1 | 0.9
87 | 1 | 0.0031343 | 0.00078552 | 0 | 0 | 1 | 0.99383 | -0.044074 | 0.4 | 1 | 1.1 | 0.9
80 | 1 | 0 | 0 | 0 | 0 | 1 | 0.99381 | -0.044195 | 0.4 | 1 | 1.1 | 0.9
89 | 1 | 0 | 0 | 0 | 0 | 1 | 0.99361 | -0.045832 | 0.4 | 1 | 1.1 | 0.9
82 | 1 | 0 | 0 | 0 | 0 | 1 | 0.99646 | -0.02477 | 0.4 | 1 | 1.1 | 0.9
83 | 1 | 0.0016682 | 0.0004181 | 0 | 0 | 1 | 0.99577 | -0.029648 | 0.4 | 1 | 1.1 | 0.9
93 | 1 | 0.021079 | 0.0052829 | 0 | 0 | 1 | 0.99437 | -0.039457 | 0.4 | 1 | 1.1 | 0.9
84 | 1 | 0.0031254 | 0.0007833 | 0 | 0 | 1 | 0.99563 | -0.030651 | 0.4 | 1 | 1.1 | 0.9
85 | 1 | 0.0057306 | 0.0014362 | 0 | 0 | 1 | 0.99538 | -0.032388 | 0.4 | 1 | 1.1 | 0.9
94 | 1 | 0.00039023 | 9.7802e-05 | 0 | 0 | 1 | 0.99336 | -0.04769 | 0.4 | 1 | 1.1 | 0.9
90 | 1 | 0.0026512 | 0.00066447 | 0 | 0 | 1 | 0.99408 | -0.041496 | 0.4 | 1 | 1.1 | 0.9
91 | 1 | 0.0046536 | 0.0011663 | 0 | 0 | 1 | 0.99413 | -0.041119 | 0.4 | 1 | 1.1 | 0.9

## generator_data
GEN_BUS | PG | QG | QMAX | QMIN | VG | MBASE | GEN_STATUS | PMAX | PMIN
78 | 0.12186 | 0.030559 | 10 | -10 | 1 | 100 | 1 | 10 | 0

## branch_data
F_BUS | T_BUS | BR_R | BR_X | BR_B | RATE_A | RATE_B | RATE_C | TAP | SHIFT | BR_STATUS | ANGMIN | ANGMAX | P_in | Q_in | P_out | Q_out
75 | 76 | 4.0299 | 1.55 | 4.0669e-09 | 0 | 0 | 0 | 0 | 0 | 1 | -90 | 90 | -0.034423 | -0.0086099 | 0.034474 | 0.0086292
75 | 77 | 21.7286 | 8.3571 | 2.1928e-08 | 0 | 0 | 0 | 0 | 0 | 1 | -90 | 90 | 0.0035352 | 0.00086877 | -0.0035323 | -0.00086984
76 | 78 | 3.8871 | 1.495 | 3.9227e-09 | 0 | 0 | 0 | 0 | 0 | 1 | -90 | 90 | -0.036851 | -0.009225 | 0.036908 | 0.0092463
77 | 79 | 3.1845 | 1.2248 | 3.2137e-09 | 0 | 0 | 0 | 0 | 0 | 1 | -90 | 90 | 0.0035323 | 0.00086984 | -0.0035319 | -0.00086999
78 | 81 | 2.5723 | 0.98935 | 2.5959e-09 | 0 | 0 | 0 | 0 | 0 | 1 | -90 | 90 | 0.039112 | 0.0098242 | -0.03907 | -0.0098083
79 | 87 | 54.2559 | 20.8677 | 5.4754e-08 | 0 | 0 | 0 | 0 | 0 | 1 | -90 | 90 | 0.0035319 | 0.00086999 | -0.0035247 | -0.00087263
81 | 82 | 7.7941 | 2.9977 | 7.8657e-09 | 0 | 0 | 0 | 0 | 0 | 1 | -90 | 90 | 0.028511 | 0.0071606 | -0.028443 | -0.0071355
81 | 83 | 26.9835 | 10.3783 | 2.7231e-08 | 0 | 0 | 0 | 0 | 0 | 1 | -90 | 90 | 0.010559 | 0.0026477 | -0.010527 | -0.0026381
87 | 80 | 3.303 | 1.2704 | 3.3333e-09 | 0 | 0 | 0 | 0 | 0 | 1 | -90 | 90 | 0.00039041 | 8.7106e-05 | -0.00039041 | -8.7433e-05
80 | 89 | 46.7259 | 17.9715 | 4.7155e-08 | 0 | 0 | 0 | 0 | 0 | 1 | -90 | 90 | 0.00039041 | 8.7433e-05 | -0.00039033 | -9.206e-05
89 | 94 | 58.0083 | 22.3109 | 5.8541e-08 | 0 | 0 | 0 | 0 | 0 | 1 | -90 | 90 | 0.00039033 | 9.206e-05 | -0.00039023 | -9.7802e-05
82 | 93 | 6.6768 | 2.568 | 6.738e-09 | 0 | 0 | 0 | 0 | 0 | 1 | -90 | 90 | 0.028443 | 0.0071355 | -0.028386 | -0.0071139
83 | 84 | 1.4621 | 0.56233 | 1.4755e-09 | 0 | 0 | 0 | 0 | 0 | 1 | -90 | 90 | 0.0088586 | 0.00222 | -0.0088574 | -0.0022197
93 | 91 | 2.9293 | 1.1267 | 2.9562e-09 | 0 | 0 | 0 | 0 | 0 | 1 | -90 | 90 | 0.0073067 | 0.001831 | -0.007305 | -0.0018306
84 | 85 | 3.9128 | 1.5049 | 3.9487e-09 | 0 | 0 | 0 | 0 | 0 | 1 | -90 | 90 | 0.005732 | 0.0014364 | -0.0057306 | -0.0014362
90 | 91 | 1.8285 | 0.70328 | 1.8453e-09 | 0 | 0 | 0 | 0 | 0 | 1 | -90 | 90 | -0.0026512 | -0.00066447 | 0.0026514 | 0.00066434