## bus_data
BUS_I | BUS_TYPE | Pd | Qd | Gs | Bs | area | Vm | Va | baseKV | zone | Vmax | Vmin
1 | 1 | 0.0032909 | 0.00082478 | 0 | 0 | 1 | 0.99394 | -0.042367 | 0.4 | 1 | 1.1 | 0.9
2 | 1 | 0.0039397 | 0.00098739 | 0 | 0 | 1 | 0.99385 | -0.043002 | 0.4 | 1 | 1.1 | 0.9
3 | 1 | 0.0025169 | 0.00063079 | 0 | 0 | 1 | 0.99449 | -0.038545 | 0.4 | 1 | 1.1 | 0.9
4 | 1 | 0.003033 | 0.00076014 | 0 | 0 | 1 | 0.99375 | -0.043751 | 0.4 | 1 | 1.1 | 0.9
5 | 1 | 0.002809 | 0.00070399 | 0 | 0 | 1 | 0.99489 | -0.035727 | 0.4 | 1 | 1.1 | 0.9
9 | 1 | 0.0043838 | 0.0010987 | 0 | 0 | 1 | 0.99334 | -0.046627 | 0.4 | 1 | 1.1 | 0.9
11 | 1 | 0.0037971 | 0.00095165 | 0 | 0 | 1 | 0.99518 | -0.033646 | 0.4 | 1 | 1.1 | 0.9
7 | 1 | 0.0021802 | 0.0005464 | 0 | 0 | 1 | 0.9933 | -0.046866 | 0.4 | 1 | 1.1 | 0.9
12 | 1 | 0 | 0 | 0 | 0 | 1 | 0.99648 | -0.024534 | 0.4 | 1 | 1.1 | 0.9
6 | 1 | 0.0049349 | 0.0012368 | 0 | 0 | 1 | 0.99321 | -0.047528 | 0.4 | 1 | 1.1 | 0.9
8 | 1 | 0 | 0 | 0 | 0 | 1 | 0.99297 | -0.049234 | 0.4 | 1 | 1.1 | 0.9
10 | 1 | 0 | 0 | 0 | 0 | 1 | 0.99288 | -0.049868 | 0.4 | 1 | 1.1 | 0.9
45 | 1 | 0.0022415 | 0.00056177 | 0 | 0 | 1 | 0.99286 | -0.050003 | 0.4 | 1 | 1.1 | 0.9
46 | 1 | 0.0035994 | 0.00090209 | 0 | 0 | 1 | 0.99277 | -0.050659 | 0.4 | 1 | 1.1 | 0.9
13 | 1 | 0.0015155 | 0.00037981 | 0 | 0 | 1 | 0.99623 | -0.026295 | 0.4 | 1 | 1.1 | 0.9
14 | 1 | 0.0043489 | 0.0010899 | 0 | 0 | 1 | 0.99745 | -0.017786 | 0.4 | 1 | 1.1 | 0.9
34 | 1 | 0.0018836 | 0.00047208 | 0 | 0 | 1 | 0.99537 | -0.032288 | 0.4 | 1 | 1.1 | 0.9
44 | 1 | 0.0017595 | 0.00044098 | 0 | 0 | 1 | 0.99946 | -0.0037595 | 0.4 | 1 | 1.1 | 0.9
35 | 1 | 0.0018869 | 0.00047291 | 0 | 0 | 1 | 0.99493 | -0.035397 | 0.4 | 1 | 1.1 | 0.9
33 | 1 | 0 | 0 | 0 | 0 | 1 | 0.99971 | -0.0020279 | 0.4 | 1 | 1.1 | 0.9
15 | 1 | 0.0038709 | 0.00097014 | 0 | 0 | 1 | 0.98377 | -0.11394 | 0.4 | 1 | 1.1 | 0.9
16 | 1 | 0.0020174 | 0.00050561 | 0 | 0 | 1 | 0.98448 | -0.10889 | 0.4 | 1 | 1.1 | 0.9
17 | 1 | 0.002028 | 0.00050827 | 0 | 0 | 1 | 0.9834 | -0.11656 | 0.4 | 1 | 1.1 | 0.9
18 | 1 | 0.011918 | 0.002987 | 0 | 0 | 1 | 0.98538 | -0.10249 | 0.4 | 1 | 1.1 | 0.9
19 | 1 | 0 | 0 | 0 | 0 | 1 | 0.98329 | -0.11739 | 0.4 | 1 | 1.1 | 0.9
75 | 1 | 0 | 0 | 0 | 0 | 1 | 0.98712 | -0.090126 | 0.4 | 1 | 1.1 | 0.9
63 | 1 | 0.0027393 | 0.00068654 | 0 | 0 | 1 | 0.98316 | -0.11832 | 0.4 | 1 | 1.1 | 0.9
64 | 1 | 0 | 0 | 0 | 0 | 1 | 0.98297 | -0.11962 | 0.4 | 1 | 1.1 | 0.9
76 | 1 | 0 | 0 | 0 | 0 | 1 | 0.98824 | -0.082213 | 0.4 | 1 | 1.1 | 0.9
74 | 1 | 0.010411 | 0.0026092 | 0 | 0 | 1 | 0.98585 | -0.099109 | 0.4 | 1 | 1.1 | 0.9
77 | 1 | 0.00088259 | 0.0002212 | 0 | 0 | 1 | 0.98284 | -0.12057 | 0.4 | 1 | 1.1 | 0.9
20 | 1 | 0.013507 | 0.0033851 | 0 | 0 | 1 | 0.98808 | -0.083637 | 0.4 | 1 | 1.1 | 0.9
21 | 1 | 0.00066142 | 0.00016577 | 0 | 0 | 1 | 0.98814 | -0.083197 | 0.4 | 1 | 1.1 | 0.9
22 | 1 | 0.0037289 | 0.00093455 | 0 | 0 | 1 | 0.98783 | -0.085434 | 0.4 | 1 | 1.1 | 0.9
23 | 1 | 0.0017185 | 0.00043069 | 0 | 0 | 1 | 0.98831 | -0.081986 | 0.4 | 1 | 1.1 | 0.9
24 | 1 | 0.0029293 | 0.00073416 | 0 | 0 | 1 | 0.98782 | -0.085449 | 0.4 | 1 | 1.1 | 0.9
61 | 1 | 0.00321 | 0.00080451 | 0 | 0 | 1 | 0.98876 | -0.078786 | 0.4 | 1 | 1.1 | 0.9
60 | 1 | 0.0043506 | 0.0010904 | 0 | 0 | 1 | 0.98899 | -0.077182 | 0.4 | 1 | 1.1 | 0.9
25 | 1 | 0.0027632 | 0.00069252 | 0 | 0 | 1 | 0.99696 | -0.021081 | 0.4 | 1 | 1.1 | 0.9
26 | 1 | 0.0016433 | 0.00041185 | 0 | 0 | 1 | 0.99691 | -0.021437 | 0.4 | 1 | 1.1 | 0.9
27 | 1 | 0 | 0 | 0 | 0 | 1 | 0.99708 | -0.020251 | 0.4 | 1 | 1.1 | 0.9
28 | 1 | 0.0037923 | 0.00095045 | 0 | 0 | 1 | 0.99834 | -0.011523 | 0.4 | 1 | 1.1 | 0.9
29 | 1 | 0.0017407 | 0.00043626 | 0 | 0 | 1 | 0.99417 | -0.040558 | 0.4 | 1 | 1.1 | 0.9
48 | 1 | 0.0017468 | 0.0004378 | 0 | 0 | 1 | 0.9989 | -0.0075957 | 0.4 | 1 | 1.1 | 0.9
80 | 1 | 0.0017512 | 0.00043889 | 0 | 0 | 1 | 0.99407 | -0.04121 | 0.4 | 1 | 1.1 | 0.9
49 | 1 | 0.001769 | 0.00044336 | 0 | 0 | 1 | 0.99957 | -0.0029629 | 0.4 | 1 | 1.1 | 0.9
81 | 1 | 0.0017155 | 0.00042993 | 0 | 0 | 1 | 0.99406 | -0.041263 | 0.4 | 1 | 1.1 | 0.9
30 | 1 | 0.0032835 | 0.00082292 | 0 | 0 | 1 | 0.99943 | -0.0039918 | 0.4 | 1 | 1.1 | 0.9
31 | 1 | 0.0024445 | 0.00061265 | 0 | 0 | 1 | 0.99943 | -0.0039804 | 0.4 | 1 | 1.1 | 0.9
32 | 1 | 0.0061776 | 0.0015482 | 0 | 0 | 1 | 0.99929 | -0.0049596 | 0.4 | 1 | 1.1 | 0.9
47 | 1 | 0.0028078 | 0.0007037 | 0 | 0 | 1 | 0.99994 | -0.00040951 | 0.4 | 1 | 1.1 | 0.9
50 | 3 | 0.0017168 | 0.00043028 | 0 | 0 | 1 | 1 | 0 | 0.4 | 1 | 1.1 | 0.9
36 | 1 | 0.0041838 | 0.0010486 | 0 | 0 | 1 | 0.9938 | -0.043333 | 0.4 | 1 | 1.1 | 0.9
52 | 1 | 0.0028141 | 0.00070528 | 0 | 0 | 1 | 0.9937 | -0.044011 | 0.4 | 1 | 1.1 | 0.9
51 | 1 | 0.0028879 | 0.00072376 | 0 | 0 | 1 | 0.99228 | -0.053974 | 0.4 | 1 | 1.1 | 0.9
38 | 1 | 0.0017527 | 0.00043927 | 0 | 0 | 1 | 0.98758 | -0.086851 | 0.4 | 1 | 1.1 | 0.9
39 | 1 | 0.0017657 | 0.00044253 | 0 | 0 | 1 | 0.98747 | -0.08769 | 0.4 | 1 | 1.1 | 0.9
40 | 1 | 0 | 0 | 0 | 0 | 1 | 0.98768 | -0.08614 | 0.4 | 1 | 1.1 | 0.9
41 | 1 | 0.0017163 | 0.00043014 | 0 | 0 | 1 | 0.98741 | -0.088115 | 0.4 | 1 | 1.1 | 0.9
42 | 1 | 0.0023681 | 0.00059351 | 0 | 0 | 1 | 0.98756 | -0.087025 | 0.4 | 1 | 1.1 | 0.9
43 | 1 | 0.0017165 | 0.0004302 | 0 | 0 | 1 | 0.98771 | -0.085966 | 0.4 | 1 | 1.1 | 0.9
58 | 1 | 0.0017525 | 0.00043922 | 0 | 0 | 1 | 0.98736 | -0.088456 | 0.4 | 1 | 1.1 | 0.9
62 | 1 | 0.0023709 | 0.00059421 | 0 | 0 | 1 | 0.98756 | -0.087025 | 0.4 | 1 | 1.1 | 0.9
57 | 1 | 0.0018772 | 0.00047047 | 0 | 0 | 1 | 0.98727 | -0.089103 | 0.4 | 1 | 1.1 | 0.9
79 | 1 | 0.0017092 | 0.00042838 | 0 | 0 | 1 | 0.99075 | -0.064533 | 0.4 | 1 | 1.1 | 0.9
53 | 1 | 0 | 0 | 0 | 0 | 1 | 0.99097 | -0.063168 | 0.4 | 1 | 1.1 | 0.9
55 | 1 | 0.0031851 | 0.00079825 | 0 | 0 | 1 | 0.98986 | -0.071012 | 0.4 | 1 | 1.1 | 0.9
59 | 1 | 0.0082014 | 0.0020555 | 0 | 0 | 1 | 0.98985 | -0.071128 | 0.4 | 1 | 1.1 | 0.9
56 | 1 | 0.0025336 | 0.00063497 | 0 | 0 | 1 | 0.98724 | -0.089303 | 0.4 | 1 | 1.1 | 0.9
78 | 1 | 0.001465 | 0.00036716 | 0 | 0 | 1 | 0.98284 | -0.12058 | 0.4 | 1 | 1.1 | 0.9
65 | 1 | 0.010579 | 0.0026513 | 0 | 0 | 1 | 0.98457 | -0.10824 | 0.4 | 1 | 1.1 | 0.9
66 | 1 | 0.008555 | 0.0021441 | 0 | 0 | 1 | 0.98462 | -0.10784 | 0.4 | 1 | 1.1 | 0.9
67 | 1 | 0.0019344 | 0.00048481 | 0 | 0 | 1 | 0.98444 | -0.10914 | 0.4 | 1 | 1.1 | 0.9
68 | 1 | 0.0095278 | 0.0023879 | 0 | 0 | 1 | 0.98585 | -0.099142 | 0.4 | 1 | 1.1 | 0.9
69 | 1 | 0.0039112 | 0.00098023 | 0 | 0 | 1 | 0.98435 | -0.10977 | 0.4 | 1 | 1.1 | 0.9
72 | 1 | 0 | 0 | 0 | 0 | 1 | 0.98412 | -0.11141 | 0.4 | 1 | 1.1 | 0.9
70 | 1 | 0.0016182 | 0.00040556 | 0 | 0 | 1 | 0.98385 | -0.11334 | 0.4 | 1 | 1.1 | 0.9
71 | 1 | 0.0014009 | 0.0003511 | 0 | 0 | 1 | 0.98384 | -0.11341 | 0.4 | 1 | 1.1 | 0.9
82 | 1 | 0.0017545 | 0.00043972 | 0 | 0 | 1 | 0.99075 | -0.064495 | 0.4 | 1 | 1.1 | 0.9

## generator_data
GEN_BUS | PG | QG | QMAX | QMIN | VG | MBASE | GEN_STATUS | PMAX | PMIN
50 | 0.22921 | 0.057722 | 10 | -10 | 1 | 100 | 1 | 10 | 0

## branch_data
F_BUS | T_BUS | BR_R | BR_X | BR_B | RATE_A | RATE_B | RATE_C | TAP | SHIFT | BR_STATUS | ANGMIN | ANGMAX | P_in | Q_in | P_out | Q_out
1 | 2 | 0.33591 | 0.1292 | 3.39e-10 | 0 | 0 | 0 | 0 | 0 | 1 | -90 | 90 | 0.024327 | 0.0060979 | -0.024325 | -0.0060971
1 | 3 | 1.7823 | 0.68548 | 1.7986e-09 | 0 | 0 | 0 | 0 | 0 | 1 | -90 | 90 | -0.027618 | -0.0069226 | 0.027633 | 0.0069281
2 | 4 | 0.47246 | 0.18171 | 4.7679e-10 | 0 | 0 | 0 | 0 | 0 | 1 | -90 | 90 | 0.020386 | 0.0051097 | -0.020383 | -0.0051089
3 | 5 | 1.2055 | 0.46364 | 1.2165e-09 | 0 | 0 | 0 | 0 | 0 | 1 | -90 | 90 | -0.03015 | -0.0075589 | 0.030162 | 0.0075633
4 | 9 | 2.1322 | 0.82007 | 2.1517e-09 | 0 | 0 | 0 | 0 | 0 | 1 | -90 | 90 | 0.01735 | 0.0043488 | -0.017343 | -0.0043463
5 | 11 | 0.8147 | 0.31335 | 8.2217e-10 | 0 | 0 | 0 | 0 | 0 | 1 | -90 | 90 | -0.032971 | -0.0082673 | 0.03298 | 0.0082708
9 | 7 | 0.23639 | 0.090919 | 2.3856e-10 | 0 | 0 | 0 | 0 | 0 | 1 | -90 | 90 | 0.01296 | 0.0032476 | -0.012959 | -0.0032475
11 | 12 | 3.2037 | 1.2322 | 3.2331e-09 | 0 | 0 | 0 | 0 | 0 | 1 | -90 | 90 | -0.036777 | -0.0092225 | 0.036824 | 0.0092401
7 | 6 | 0.78974 | 0.30375 | 7.9699e-10 | 0 | 0 | 0 | 0 | 0 | 1 | -90 | 90 | 0.010779 | 0.0027011 | -0.010778 | -0.0027008
12 | 13 | 0.40168 | 0.15449 | 4.0537e-10 | 0 | 0 | 0 | 0 | 0 | 1 | -90 | 90 | 0.057017 | 0.014335 | -0.057003 | -0.014329
12 | 14 | 0.93522 | 0.3597 | 9.438e-10 | 0 | 0 | 0 | 0 | 0 | 1 | -90 | 90 | -0.09384 | -0.023575 | 0.093928 | 0.023609
6 | 8 | 3.7481 | 1.4416 | 3.7825e-09 | 0 | 0 | 0 | 0 | 0 | 1 | -90 | 90 | 0.0058432 | 0.001464 | -0.0058418 | -0.0014638
8 | 10 | 1.3945 | 0.53635 | 1.4073e-09 | 0 | 0 | 0 | 0 | 0 | 1 | -90 | 90 | 0.0058418 | 0.0014638 | -0.0058413 | -0.0014638
10 | 45 | 0.29512 | 0.11351 | 2.9783e-10 | 0 | 0 | 0 | 0 | 0 | 1 | -90 | 90 | 0.0058413 | 0.0014638 | -0.0058412 | -0.0014638
45 | 46 | 2.3398 | 0.89994 | 2.3613e-09 | 0 | 0 | 0 | 0 | 0 | 1 | -90 | 90 | 0.0035997 | 0.00090199 | -0.0035994 | -0.00090209
13 | 34 | 1.4032 | 0.53971 | 1.4161e-09 | 0 | 0 | 0 | 0 | 0 | 1 | -90 | 90 | 0.055487 | 0.01395 | -0.055441 | -0.013932
14 | 44 | 1.8629 | 0.71648 | 1.8799e-09 | 0 | 0 | 0 | 0 | 0 | 1 | -90 | 90 | -0.098277 | -0.024699 | 0.09847 | 0.024772
34 | 35 | 0.7528 | 0.28954 | 7.5971e-10 | 0 | 0 | 0 | 0 | 0 | 1 | -90 | 90 | 0.053557 | 0.01346 | -0.053534 | -0.013451
44 | 33 | 0.22643 | 0.087088 | 2.2851e-10 | 0 | 0 | 0 | 0 | 0 | 1 | -90 | 90 | -0.10023 | -0.025213 | 0.10025 | 0.025223
35 | 36 | 1.9887 | 0.7649 | 2.007e-09 | 0 | 0 | 0 | 0 | 0 | 1 | -90 | 90 | 0.051647 | 0.012978 | -0.05159 | -0.012956
33 | 47 | 0.1891 | 0.072731 | 3.8167e-10 | 0 | 0 | 0 | 0 | 0 | 1 | -90 | 90 | -0.11216 | -0.028208 | 0.11219 | 0.028217
33 | 31 | 2.1339 | 0.82072 | 2.1535e-09 | 0 | 0 | 0 | 0 | 0 | 1 | -90 | 90 | 0.01191 | 0.002985 | -0.011906 | -0.0029839
15 | 16 | 5.7833 | 2.2244 | 5.8364e-09 | 0 | 0 | 0 | 0 | 0 | 1 | -90 | 90 | -0.01099 | -0.0027523 | 0.010998 | 0.0027547
15 | 17 | 4.6284 | 1.7801 | 4.6709e-09 | 0 | 0 | 0 | 0 | 0 | 1 | -90 | 90 | 0.0071194 | 0.0017822 | -0.0071168 | -0.0017816
16 | 18 | 6.2043 | 2.3863 | 6.2612e-09 | 0 | 0 | 0 | 0 | 0 | 1 | -90 | 90 | -0.013015 | -0.0032603 | 0.013027 | 0.0032641
17 | 19 | 2.0499 | 0.78843 | 2.0687e-09 | 0 | 0 | 0 | 0 | 0 | 1 | -90 | 90 | 0.0050888 | 0.0012734 | -0.0050882 | -0.0012733
18 | 75 | 6.279 | 2.415 | 6.3366e-09 | 0 | 0 | 0 | 0 | 0 | 1 | -90 | 90 | -0.024945 | -0.0062512 | 0.024988 | 0.006267
19 | 63 | 4.2631 | 1.6397 | 4.3022e-09 | 0 | 0 | 0 | 0 | 0 | 1 | -90 | 90 | 0.0027397 | 0.00068626 | -0.0027393 | -0.00068654
19 | 64 | 11.9126 | 4.5818 | 1.2022e-08 | 0 | 0 | 0 | 0 | 0 | 1 | -90 | 90 | 0.0023486 | 0.00058708 | -0.0023479 | -0.00058797
75 | 76 | 1.3792 | 0.53045 | 1.3918e-09 | 0 | 0 | 0 | 0 | 0 | 1 | -90 | 90 | -0.073023 | -0.018316 | 0.073103 | 0.018347
75 | 74 | 2.3746 | 0.91331 | 2.3964e-09 | 0 | 0 | 0 | 0 | 0 | 1 | -90 | 90 | 0.048035 | 0.012049 | -0.047975 | -0.012027
64 | 77 | 5.0971 | 1.9604 | 5.1438e-09 | 0 | 0 | 0 | 0 | 0 | 1 | -90 | 90 | 0.0023479 | 0.00058797 | -0.0023476 | -0.00058834
76 | 79 | 2.4839 | 0.95536 | 2.5067e-09 | 0 | 0 | 0 | 0 | 0 | 1 | -90 | 90 | -0.09097 | -0.022826 | 0.091194 | 0.022912
76 | 43 | 2.6721 | 1.0277 | 2.6966e-09 | 0 | 0 | 0 | 0 | 0 | 1 | -90 | 90 | 0.017867 | 0.0044787 | -0.017858 | -0.0044754
74 | 68 | 0.010941 | 0.0042079 | 1.1041e-11 | 0 | 0 | 0 | 0 | 0 | 1 | -90 | 90 | 0.037564 | 0.0094175 | -0.037564 | -0.0094174
77 | 78 | 0.12256 | 0.047139 | 1.2369e-10 | 0 | 0 | 0 | 0 | 0 | 1 | -90 | 90 | 0.001465 | 0.00036715 | -0.001465 | -0.00036716
20 | 21 | 0.27729 | 0.10665 | 2.7983e-10 | 0 | 0 | 0 | 0 | 0 | 1 | -90 | 90 | -0.020167 | -0.0050541 | 0.020168 | 0.0050546
20 | 22 | 3.4299 | 1.3192 | 3.4614e-09 | 0 | 0 | 0 | 0 | 0 | 1 | -90 | 90 | 0.0066599 | 0.001669 | -0.0066582 | -0.0016687
21 | 23 | 0.73969 | 0.2845 | 7.4648e-10 | 0 | 0 | 0 | 0 | 0 | 1 | -90 | 90 | -0.020829 | -0.0052203 | 0.020833 | 0.0052216
22 | 24 | 0.065569 | 0.025219 | 6.6171e-11 | 0 | 0 | 0 | 0 | 0 | 1 | -90 | 90 | 0.0029293 | 0.00073415 | -0.0029293 | -0.00073416
23 | 61 | 1.8065 | 0.69479 | 1.823e-09 | 0 | 0 | 0 | 0 | 0 | 1 | -90 | 90 | -0.022551 | -0.0056523 | 0.022561 | 0.005656
61 | 60 | 0.79305 | 0.30502 | 8.0032e-10 | 0 | 0 | 0 | 0 | 0 | 1 | -90 | 90 | -0.025771 | -0.0064605 | 0.025777 | 0.0064626
60 | 59 | 2.5637 | 0.98603 | 2.5872e-09 | 0 | 0 | 0 | 0 | 0 | 1 | -90 | 90 | -0.030128 | -0.007553 | 0.030153 | 0.0075624
25 | 26 | 2.8052 | 1.0789 | 2.8309e-09 | 0 | 0 | 0 | 0 | 0 | 1 | -90 | 90 | 0.0016434 | 0.0004116 | -0.0016433 | -0.00041185
25 | 27 | 2.4369 | 0.93728 | 2.4593e-09 | 0 | 0 | 0 | 0 | 0 | 1 | -90 | 90 | -0.0044066 | -0.0011041 | 0.0044071 | 0.0011041
27 | 28 | 1.0896 | 0.41909 | 2.1992e-09 | 0 | 0 | 0 | 0 | 0 | 1 | -90 | 90 | -0.10487 | -0.02642 | 0.105 | 0.026469
27 | 29 | 2.6365 | 1.014 | 2.6607e-09 | 0 | 0 | 0 | 0 | 0 | 1 | -90 | 90 | 0.10047 | 0.025316 | -0.10018 | -0.025206
28 | 48 | 0.47385 | 0.18225 | 9.5639e-10 | 0 | 0 | 0 | 0 | 0 | 1 | -90 | 90 | -0.10879 | -0.027419 | 0.10885 | 0.027442
29 | 80 | 0.085996 | 0.033075 | 8.6785e-11 | 0 | 0 | 0 | 0 | 0 | 1 | -90 | 90 | 0.098441 | 0.02477 | -0.098432 | -0.024767
48 | 49 | 0.55076 | 0.21183 | 1.1116e-09 | 0 | 0 | 0 | 0 | 0 | 1 | -90 | 90 | -0.1106 | -0.02788 | 0.11067 | 0.027907
80 | 81 | 0.0070914 | 0.0027274 | 7.1564e-12 | 0 | 0 | 0 | 0 | 0 | 1 | -90 | 90 | 0.096681 | 0.024328 | -0.096681 | -0.024327
49 | 50 | 0.347 | 0.13346 | 7.0036e-10 | 0 | 0 | 0 | 0 | 0 | 1 | -90 | 90 | -0.11244 | -0.028351 | 0.11249 | 0.028369
81 | 82 | 3.1625 | 1.2164 | 3.1916e-09 | 0 | 0 | 0 | 0 | 0 | 1 | -90 | 90 | 0.094965 | 0.023898 | -0.094658 | -0.02378
30 | 31 | 0.015767 | 0.0060644 | 1.5912e-11 | 0 | 0 | 0 | 0 | 0 | 1 | -90 | 90 | -0.0094619 | -0.0023713 | 0.0094619 | 0.0023713
30 | 32 | 2.0376 | 0.7837 | 2.0563e-09 | 0 | 0 | 0 | 0 | 0 | 1 | -90 | 90 | 0.0061784 | 0.0015484 | -0.0061776 | -0.0015482
47 | 50 | 0.046686 | 0.017956 | 9.4229e-11 | 0 | 0 | 0 | 0 | 0 | 1 | -90 | 90 | -0.115 | -0.028921 | 0.115 | 0.028923
36 | 52 | 0.18471 | 0.071042 | 1.864e-10 | 0 | 0 | 0 | 0 | 0 | 1 | -90 | 90 | 0.047406 | 0.011908 | -0.047402 | -0.011906
52 | 51 | 2.8827 | 1.1087 | 2.9091e-09 | 0 | 0 | 0 | 0 | 0 | 1 | -90 | 90 | 0.044588 | 0.011201 | -0.044526 | -0.011177
51 | 53 | 2.8375 | 1.0913 | 2.8635e-09 | 0 | 0 | 0 | 0 | 0 | 1 | -90 | 90 | 0.041638 | 0.010454 | -0.041585 | -0.010434
38 | 39 | 1.1041 | 0.42464 | 1.1142e-09 | 0 | 0 | 0 | 0 | 0 | 1 | -90 | 90 | 0.0096476 | 0.0024177 | -0.0096464 | -0.0024174
38 | 40 | 0.79225 | 0.30471 | 7.9952e-10 | 0 | 0 | 0 | 0 | 0 | 1 | -90 | 90 | -0.0114 | -0.002857 | 0.011401 | 0.0028573
39 | 41 | 0.68559 | 0.26369 | 6.9188e-10 | 0 | 0 | 0 | 0 | 0 | 1 | -90 | 90 | 0.0078807 | 0.0019748 | -0.0078803 | -0.0019747
40 | 42 | 2.3715 | 0.91213 | 2.3933e-09 | 0 | 0 | 0 | 0 | 0 | 1 | -90 | 90 | 0.0047396 | 0.0011877 | -0.0047391 | -0.0011877
40 | 43 | 0.13698 | 0.052685 | 1.3824e-10 | 0 | 0 | 0 | 0 | 0 | 1 | -90 | 90 | -0.016141 | -0.004045 | 0.016141 | 0.0040452
41 | 58 | 0.70056 | 0.26945 | 7.0699e-10 | 0 | 0 | 0 | 0 | 0 | 1 | -90 | 90 | 0.006164 | 0.0015446 | -0.0061637 | -0.0015446
42 | 62 | 0.00054443 | 0.0002094 | 5.4942e-13 | 0 | 0 | 0 | 0 | 0 | 1 | -90 | 90 | 0.0023709 | 0.00059421 | -0.0023709 | -0.00059421
58 | 57 | 1.8619 | 0.7161 | 1.8789e-09 | 0 | 0 | 0 | 0 | 0 | 1 | -90 | 90 | 0.0044112 | 0.0011053 | -0.0044108 | -0.0011054
57 | 56 | 1.0054 | 0.38671 | 1.0147e-09 | 0 | 0 | 0 | 0 | 0 | 1 | -90 | 90 | 0.0025336 | 0.0006349 | -0.0025336 | -0.00063497
79 | 82 | 0.0051704 | 0.0019886 | 5.2179e-12 | 0 | 0 | 0 | 0 | 0 | 1 | -90 | 90 | -0.092903 | -0.02334 | 0.092904 | 0.02334
53 | 55 | 2.415 | 0.92883 | 2.4371e-09 | 0 | 0 | 0 | 0 | 0 | 1 | -90 | 90 | 0.041585 | 0.010434 | -0.04154 | -0.010416
55 | 59 | 0.038849 | 0.014942 | 3.9206e-11 | 0 | 0 | 0 | 0 | 0 | 1 | -90 | 90 | 0.038355 | 0.0096181 | -0.038354 | -0.0096179
65 | 66 | 0.26388 | 0.10149 | 2.663e-10 | 0 | 0 | 0 | 0 | 0 | 1 | -90 | 90 | -0.019447 | -0.0048725 | 0.019448 | 0.0048729
65 | 67 | 1.2703 | 0.48858 | 1.282e-09 | 0 | 0 | 0 | 0 | 0 | 1 | -90 | 90 | 0.0088679 | 0.0022212 | -0.0088668 | -0.0022209
66 | 68 | 3.9239 | 1.5092 | 3.9599e-09 | 0 | 0 | 0 | 0 | 0 | 1 | -90 | 90 | -0.028003 | -0.0070169 | 0.028036 | 0.0070295
67 | 69 | 1.1501 | 0.44234 | 1.1606e-09 | 0 | 0 | 0 | 0 | 0 | 1 | -90 | 90 | 0.0069324 | 0.0017361 | -0.0069318 | -0.001736
69 | 72 | 6.8563 | 2.637 | 6.9192e-09 | 0 | 0 | 0 | 0 | 0 | 1 | -90 | 90 | 0.0030206 | 0.00075572 | -0.0030199 | -0.00075613
72 | 70 | 8.0532 | 3.0974 | 8.1271e-09 | 0 | 0 | 0 | 0 | 0 | 1 | -90 | 90 | 0.0030199 | 0.00075613 | -0.0030191 | -0.0007566
70 | 71 | 0.63647 | 0.24479 | 6.4231e-10 | 0 | 0 | 0 | 0 | 0 | 1 | -90 | 90 | 0.0014009 | 0.00035105 | -0.0014009 | -0.0003511