## bus_data
BUS_I | BUS_TYPE | Pd | Qd | Gs | Bs | area | Vm | Va | baseKV | zone | Vmax | Vmin
1 | 1 | 0.0098898 | 0.0024786 | 0 | 0 | 1 | 0.99459 | -0.037913 | 0.4 | 1 | 1.1 | 0.9
2 | 1 | 0.0075908 | 0.0019024 | 0 | 0 | 1 | 0.9942 | -0.040654 | 0.4 | 1 | 1.1 | 0.9
9 | 1 | 0.0032356 | 0.00081093 | 0 | 0 | 1 | 0.99675 | -0.022723 | 0.4 | 1 | 1.1 | 0.9
20 | 1 | 0.015543 | 0.0038955 | 0 | 0 | 1 | 0.99802 | -0.013845 | 0.4 | 1 | 1.1 | 0.9
7 | 1 | 0.009152 | 0.0022937 | 0 | 0 | 1 | 0.9966 | -0.023803 | 0.4 | 1 | 1.1 | 0.9
17 | 1 | 0.033501 | 0.0083962 | 0 | 0 | 1 | 0.99965 | -0.0024669 | 0.4 | 1 | 1.1 | 0.9
18 | 3 | 0 | 0 | 0 | 0 | 1 | 1 | 0 | 0.4 | 1 | 1.1 | 0.9
16 | 1 | 0.056286 | 0.014107 | 0 | 0 | 1 | 0.99692 | -0.021556 | 0.4 | 1 | 1.1 | 0.9
11 | 1 | 0.00077959 | 0.00019538 | 0 | 0 | 1 | 0.99682 | -0.022247 | 0.4 | 1 | 1.1 | 0.9
12 | 1 | 0 | 0 | 0 | 0 | 1 | 0.99684 | -0.02211 | 0.4 | 1 | 1.1 | 0.9
4 | 1 | 0.0087056 | 0.0021818 | 0 | 0 | 1 | 0.9959 | -0.028702 | 0.4 | 1 | 1.1 | 0.9
5 | 1 | 0.0093489 | 0.0023431 | 0 | 0 | 1 | 0.99603 | -0.027802 | 0.4 | 1 | 1.1 | 0.9
6 | 1 | 0 | 0 | 0 | 0 | 1 | 0.99494 | -0.035484 | 0.4 | 1 | 1.1 | 0.9
8 | 1 | 0.001655 | 0.00041477 | 0 | 0 | 1 | 0.99452 | -0.038423 | 0.4 | 1 | 1.1 | 0.9
10 | 1 | 0.0031801 | 0.000797 | 0 | 0 | 1 | 0.9945 | -0.038531 | 0.4 | 1 | 1.1 | 0.9
22 | 1 | 0.0023277 | 0.00058337 | 0 | 0 | 1 | 0.99428 | -0.040091 | 0.4 | 1 | 1.1 | 0.9
23 | 1 | 0.0020477 | 0.00051319 | 0 | 0 | 1 | 0.99403 | -0.041867 | 0.4 | 1 | 1.1 | 0.9
13 | 1 | 0 | 0 | 0 | 0 | 1 | 0.99688 | -0.021838 | 0.4 | 1 | 1.1 | 0.9
14 | 1 | 0.0017373 | 0.00043542 | 0 | 0 | 1 | 0.9969 | -0.021708 | 0.4 | 1 | 1.1 | 0.9
28 | 1 | 0.0023601 | 0.00059149 | 0 | 0 | 1 | 0.99696 | -0.021271 | 0.4 | 1 | 1.1 | 0.9
26 | 1 | 0.0022889 | 0.00057364 | 0 | 0 | 1 | 0.99697 | -0.021205 | 0.4 | 1 | 1.1 | 0.9
19 | 1 | 0.0048093 | 0.0012053 | 0 | 0 | 1 | 0.9977 | -0.016089 | 0.4 | 1 | 1.1 | 0.9
21 | 1 | 0.012566 | 0.0031494 | 0 | 0 | 1 | 0.99733 | -0.018673 | 0.4 | 1 | 1.1 | 0.9
27 | 1 | 0.019072 | 0.00478 | 0 | 0 | 1 | 0.99702 | -0.020902 | 0.4 | 1 | 1.1 | 0.9
25 | 1 | 0.0031156 | 0.00078085 | 0 | 0 | 1 | 0.997 | -0.021031 | 0.4 | 1 | 1.1 | 0.9
24 | 1 | 0 | 0 | 0 | 0 | 1 | 0.99392 | -0.042658 | 0.4 | 1 | 1.1 | 0.9
29 | 1 | 0.0044961 | 0.0011268 | 0 | 0 | 1 | 0.99374 | -0.043918 | 0.4 | 1 | 1.1 | 0.9

## generator_data
GEN_BUS | PG | QG | QMAX | QMIN | VG | MBASE | GEN_STATUS | PMAX | PMIN
18 | 0.21431 | 0.053789 | 10 | -10 | 1 | 100 | 1 | 10 | 0

## branch_data
F_BUS | T_BUS | BR_R | BR_X | BR_B | RATE_A | RATE_B | RATE_C | TAP | SHIFT | BR_STATUS | ANGMIN | ANGMAX | P_in | Q_in | P_out | Q_out
1 | 2 | 4.6491 | 1.7881 | 4.6918e-09 | 0 | 0 | 0 | 0 | 0 | 1 | -90 | 90 | 0.0075937 | 0.0019031 | -0.0075908 | -0.0019024
1 | 9 | 11.2158 | 4.3138 | 1.1319e-08 | 0 | 0 | 0 | 0 | 0 | 1 | -90 | 90 | -0.017483 | -0.0043817 | 0.01752 | 0.0043947
9 | 20 | 1.8658 | 0.7176 | 1.8829e-09 | 0 | 0 | 0 | 0 | 0 | 1 | -90 | 90 | -0.061719 | -0.015476 | 0.061795 | 0.015505
9 | 7 | 0.34145 | 0.13133 | 3.4458e-10 | 0 | 0 | 0 | 0 | 0 | 1 | -90 | 90 | 0.040963 | 0.010271 | -0.040957 | -0.010268
20 | 18 | 2.3313 | 0.89665 | 2.3527e-09 | 0 | 0 | 0 | 0 | 0 | 1 | -90 | 90 | -0.077338 | -0.019401 | 0.077487 | 0.019458
7 | 5 | 1.6271 | 0.62581 | 1.642e-09 | 0 | 0 | 0 | 0 | 0 | 1 | -90 | 90 | 0.031805 | 0.0079746 | -0.031787 | -0.007968
17 | 18 | 0.34796 | 0.13383 | 3.5115e-10 | 0 | 0 | 0 | 0 | 0 | 1 | -90 | 90 | -0.09246 | -0.023192 | 0.092492 | 0.023204
17 | 16 | 4.2133 | 1.6205 | 4.252e-09 | 0 | 0 | 0 | 0 | 0 | 1 | -90 | 90 | 0.058959 | 0.014796 | -0.058803 | -0.014737
18 | 19 | 4.7289 | 1.8188 | 4.7722e-09 | 0 | 0 | 0 | 0 | 0 | 1 | -90 | 90 | 0.044334 | 0.011127 | -0.044235 | -0.011089
16 | 14 | 0.78004 | 0.30001 | 7.8719e-10 | 0 | 0 | 0 | 0 | 0 | 1 | -90 | 90 | 0.002517 | 0.00062987 | -0.002517 | -0.00062993
11 | 12 | 2.2675 | 0.8721 | 2.2883e-09 | 0 | 0 | 0 | 0 | 0 | 1 | -90 | 90 | -0.00077959 | -0.00019538 | 0.0007796 | 0.00019516
12 | 13 | 4.5018 | 1.7314 | 4.5431e-09 | 0 | 0 | 0 | 0 | 0 | 1 | -90 | 90 | -0.0007796 | -0.00019516 | 0.00077963 | 0.00019472
4 | 5 | 0.51798 | 0.19922 | 5.2274e-10 | 0 | 0 | 0 | 0 | 0 | 1 | -90 | 90 | -0.022436 | -0.0056239 | 0.022438 | 0.005625
4 | 6 | 6.3808 | 2.4542 | 6.4394e-09 | 0 | 0 | 0 | 0 | 0 | 1 | -90 | 90 | 0.01373 | 0.0034421 | -0.013717 | -0.0034378
6 | 8 | 2.7614 | 1.0621 | 2.7867e-09 | 0 | 0 | 0 | 0 | 0 | 1 | -90 | 90 | 0.013717 | 0.0034378 | -0.013711 | -0.0034359
8 | 10 | 0.11503 | 0.044244 | 1.1609e-10 | 0 | 0 | 0 | 0 | 0 | 1 | -90 | 90 | 0.012056 | 0.0030211 | -0.012056 | -0.0030211
10 | 22 | 2.2627 | 0.87026 | 2.2834e-09 | 0 | 0 | 0 | 0 | 0 | 1 | -90 | 90 | 0.0088762 | 0.0022241 | -0.0088743 | -0.0022236
22 | 23 | 3.4917 | 1.343 | 3.5237e-09 | 0 | 0 | 0 | 0 | 0 | 1 | -90 | 90 | 0.0065466 | 0.0016402 | -0.006545 | -0.0016399
23 | 24 | 2.2631 | 0.87042 | 2.2838e-09 | 0 | 0 | 0 | 0 | 0 | 1 | -90 | 90 | 0.0044974 | 0.0011267 | -0.0044969 | -0.0011268
13 | 14 | 2.1367 | 0.82181 | 2.1563e-09 | 0 | 0 | 0 | 0 | 0 | 1 | -90 | 90 | -0.00077963 | -0.00019472 | 0.00077964 | 0.00019451
28 | 26 | 0.36027 | 0.13857 | 3.6358e-10 | 0 | 0 | 0 | 0 | 0 | 1 | -90 | 90 | -0.0023601 | -0.00059149 | 0.0023601 | 0.00059146
26 | 25 | 0.48519 | 0.18661 | 4.8964e-10 | 0 | 0 | 0 | 0 | 0 | 1 | -90 | 90 | -0.0046489 | -0.0011651 | 0.004649 | 0.0011651
19 | 21 | 0.84974 | 0.32682 | 8.5754e-10 | 0 | 0 | 0 | 0 | 0 | 1 | -90 | 90 | 0.039426 | 0.0098838 | -0.039412 | -0.0098784
21 | 27 | 1.0758 | 0.41377 | 1.0857e-09 | 0 | 0 | 0 | 0 | 0 | 1 | -90 | 90 | 0.026845 | 0.006729 | -0.026837 | -0.0067259
27 | 25 | 0.21532 | 0.082816 | 2.173e-10 | 0 | 0 | 0 | 0 | 0 | 1 | -90 | 90 | 0.0077648 | 0.001946 | -0.0077647 | -0.0019459
24 | 29 | 3.604 | 1.3861 | 3.6371e-09 | 0 | 0 | 0 | 0 | 0 | 1 | -90 | 90 | 0.0044969 | 0.0011268 | -0.0044961 | -0.0011268