## bus_data
BUS_I | BUS_TYPE | Pd | Qd | Gs | Bs | area | Vm | Va | baseKV | zone | Vmax | Vmin
1 | 1 | 0.067911 | 0.01702 | 0 | 0 | 1 | 0.99738 | -0.018265 | 0.4 | 1 | 1.1 | 0.9
2 | 1 | 0.012555 | 0.0031466 | 0 | 0 | 1 | 0.99862 | -0.0096403 | 0.4 | 1 | 1.1 | 0.9
3 | 1 | 0 | 0 | 0 | 0 | 1 | 0.99586 | -0.028818 | 0.4 | 1 | 1.1 | 0.9
4 | 3 | 0.0047294 | 0.0011853 | 0 | 0 | 1 | 1 | 0 | 0.4 | 1 | 1.1 | 0.9
5 | 1 | 0 | 0 | 0 | 0 | 1 | 0.9888 | -0.078414 | 0.4 | 1 | 1.1 | 0.9
6 | 1 | 0.0041414 | 0.0010379 | 0 | 0 | 1 | 0.9997 | -0.0021108 | 0.4 | 1 | 1.1 | 0.9
10 | 1 | 0 | 0 | 0 | 0 | 1 | 0.98779 | -0.085609 | 0.4 | 1 | 1.1 | 0.9
13 | 1 | 0.019462 | 0.0048775 | 0 | 0 | 1 | 0.98869 | -0.079236 | 0.4 | 1 | 1.1 | 0.9
16 | 1 | 0.0032434 | 0.00081288 | 0 | 0 | 1 | 0.99945 | -0.0038501 | 0.4 | 1 | 1.1 | 0.9
12 | 1 | 0.0021463 | 0.00053791 | 0 | 0 | 1 | 0.98743 | -0.088115 | 0.4 | 1 | 1.1 | 0.9
8 | 1 | 0.014254 | 0.0035723 | 0 | 0 | 1 | 0.98761 | -0.086858 | 0.4 | 1 | 1.1 | 0.9
7 | 1 | 0.014558 | 0.0036487 | 0 | 0 | 1 | 0.98637 | -0.095664 | 0.4 | 1 | 1.1 | 0.9
9 | 1 | 0.0036652 | 0.00091859 | 0 | 0 | 1 | 0.98634 | -0.095885 | 0.4 | 1 | 1.1 | 0.9
11 | 1 | 0.0019344 | 0.00048481 | 0 | 0 | 1 | 0.98623 | -0.096646 | 0.4 | 1 | 1.1 | 0.9
18 | 1 | 0.011948 | 0.0029945 | 0 | 0 | 1 | 0.98736 | -0.088609 | 0.4 | 1 | 1.1 | 0.9

## generator_data
GEN_BUS | PG | QG | QMAX | QMIN | VG | MBASE | GEN_STATUS | PMAX | PMIN
4 | 0.16157 | 0.040628 | 10 | -10 | 1 | 100 | 1 | 10 | 0

## branch_data
F_BUS | T_BUS | BR_R | BR_X | BR_B | RATE_A | RATE_B | RATE_C | TAP | SHIFT | BR_STATUS | ANGMIN | ANGMAX | P_in | Q_in | P_out | Q_out
1 | 2 | 0.82332 | 0.31666 | 1.6617e-09 | 0 | 0 | 0 | 0 | 0 | 1 | -90 | 90 | -0.13654 | -0.034305 | 0.1367 | 0.034368
1 | 3 | 2.0082 | 0.77237 | 2.0266e-09 | 0 | 0 | 0 | 0 | 0 | 1 | -90 | 90 | 0.068627 | 0.017285 | -0.068526 | -0.017247
2 | 4 | 0.84467 | 0.32487 | 1.7048e-09 | 0 | 0 | 0 | 0 | 0 | 1 | -90 | 90 | -0.14926 | -0.037515 | 0.14946 | 0.037592
3 | 5 | 9.3575 | 3.599 | 9.4433e-09 | 0 | 0 | 0 | 0 | 0 | 1 | -90 | 90 | 0.068526 | 0.017247 | -0.068055 | -0.017066
4 | 6 | 3.7187 | 1.4303 | 3.7528e-09 | 0 | 0 | 0 | 0 | 0 | 1 | -90 | 90 | 0.0073878 | 0.0018509 | -0.0073856 | -0.0018504
5 | 10 | 1.8866 | 0.7256 | 1.9039e-09 | 0 | 0 | 0 | 0 | 0 | 1 | -90 | 90 | 0.048591 | 0.012188 | -0.048543 | -0.012169
5 | 13 | 0.53733 | 0.20667 | 5.4226e-10 | 0 | 0 | 0 | 0 | 0 | 1 | -90 | 90 | 0.019464 | 0.0048783 | -0.019462 | -0.0048775
6 | 16 | 6.9735 | 2.6821 | 7.0375e-09 | 0 | 0 | 0 | 0 | 0 | 1 | -90 | 90 | 0.0032442 | 0.00081247 | -0.0032434 | -0.00081288
10 | 12 | 2.2595 | 0.86903 | 2.2802e-09 | 0 | 0 | 0 | 0 | 0 | 1 | -90 | 90 | 0.0141 | 0.0035343 | -0.014095 | -0.0035327
10 | 8 | 0.4611 | 0.17735 | 4.6534e-10 | 0 | 0 | 0 | 0 | 0 | 1 | -90 | 90 | 0.034443 | 0.0086352 | -0.034437 | -0.0086329
12 | 18 | 0.52474 | 0.20182 | 5.2956e-10 | 0 | 0 | 0 | 0 | 0 | 1 | -90 | 90 | 0.011949 | 0.0029947 | -0.011948 | -0.0029945
8 | 7 | 5.5417 | 2.1314 | 5.5925e-09 | 0 | 0 | 0 | 0 | 0 | 1 | -90 | 90 | 0.020183 | 0.0050606 | -0.020158 | -0.0050517
7 | 9 | 0.49955 | 0.19213 | 5.0413e-10 | 0 | 0 | 0 | 0 | 0 | 1 | -90 | 90 | 0.0056 | 0.001403 | -0.0055998 | -0.001403
9 | 11 | 4.9808 | 1.9157 | 5.0265e-09 | 0 | 0 | 0 | 0 | 0 | 1 | -90 | 90 | 0.0019346 | 0.0004844 | -0.0019344 | -0.00048481