## bus_data
BUS_I | BUS_TYPE | Pd | Qd | Gs | Bs | area | Vm | Va | baseKV | zone | Vmax | Vmin
1 | 1 | 0.029866 | 0.007485 | 0 | 0 | 1 | 0.99425 | -0.040243 | 0.4 | 1 | 1.1 | 0.9
2 | 1 | 0.054354 | 0.013622 | 0 | 0 | 1 | 0.9949 | -0.035684 | 0.4 | 1 | 1.1 | 0.9
4 | 3 | 0 | 0 | 0 | 0 | 1 | 1 | 0 | 0.4 | 1 | 1.1 | 0.9
5 | 1 | 0 | 0 | 0 | 0 | 1 | 0.99585 | -0.028993 | 0.4 | 1 | 1.1 | 0.9
7 | 1 | 0.057838 | 0.014496 | 0 | 0 | 1 | 0.99367 | -0.044285 | 0.4 | 1 | 1.1 | 0.9
6 | 1 | 0.020593 | 0.0051611 | 0 | 0 | 1 | 0.9933 | -0.046899 | 0.4 | 1 | 1.1 | 0.9

## generator_data
GEN_BUS | PG | QG | QMAX | QMIN | VG | MBASE | GEN_STATUS | PMAX | PMIN
4 | 0.16358 | 0.041119 | 10 | -10 | 1 | 100 | 1 | 10 | 0

## branch_data
F_BUS | T_BUS | BR_R | BR_X | BR_B | RATE_A | RATE_B | RATE_C | TAP | SHIFT | BR_STATUS | ANGMIN | ANGMAX | P_in | Q_in | P_out | Q_out
1 | 2 | 1.967 | 0.75653 | 1.985e-09 | 0 | 0 | 0 | 0 | 0 | 1 | -90 | 90 | -0.029866 | -0.007485 | 0.029885 | 0.0074921
2 | 4 | 5.4906 | 2.1118 | 5.541e-09 | 0 | 0 | 0 | 0 | 0 | 1 | -90 | 90 | -0.084238 | -0.021114 | 0.084657 | 0.021275
4 | 5 | 4.7948 | 1.8442 | 4.8388e-09 | 0 | 0 | 0 | 0 | 0 | 1 | -90 | 90 | 0.078922 | 0.019845 | -0.078605 | -0.019723
5 | 7 | 2.513 | 0.96655 | 2.5361e-09 | 0 | 0 | 0 | 0 | 0 | 1 | -90 | 90 | 0.078605 | 0.019723 | -0.078438 | -0.019659
7 | 6 | 1.6318 | 0.62762 | 1.6468e-09 | 0 | 0 | 0 | 0 | 0 | 1 | -90 | 90 | 0.0206 | 0.0051638 | -0.020593 | -0.0051611