## bus_data
BUS_I | BUS_TYPE | Pd | Qd | Gs | Bs | area | Vm | Va | baseKV | zone | Vmax | Vmin
1 | 1 | 0.022817 | 0.0057185 | 0 | 0 | 1 | 0.98539 | -0.10241 | 0.4 | 1 | 1.1 | 0.9
2 | 1 | 0.023037 | 0.0057736 | 0 | 0 | 1 | 0.98533 | -0.10283 | 0.4 | 1 | 1.1 | 0.9
3 | 1 | 0 | 0 | 0 | 0 | 1 | 0.98763 | -0.086512 | 0.4 | 1 | 1.1 | 0.9
4 | 1 | 0.039468 | 0.0098916 | 0 | 0 | 1 | 0.98444 | -0.10911 | 0.4 | 1 | 1.1 | 0.9
5 | 1 | 0 | 0 | 0 | 0 | 1 | 0.9938 | -0.043163 | 0.4 | 1 | 1.1 | 0.9
7 | 1 | 0.072181 | 0.01809 | 0 | 0 | 1 | 0.99674 | -0.022665 | 0.4 | 1 | 1.1 | 0.9
8 | 1 | 0.0020126 | 0.0005044 | 0 | 0 | 1 | 0.99924 | -0.005251 | 0.4 | 1 | 1.1 | 0.9
9 | 3 | 0.064126 | 0.016072 | 0 | 0 | 1 | 1 | 0 | 0.4 | 1 | 1.1 | 0.9

## generator_data
GEN_BUS | PG | QG | QMAX | QMIN | VG | MBASE | GEN_STATUS | PMAX | PMIN
9 | 0.22514 | 0.056623 | 10 | -10 | 1 | 100 | 1 | 10 | 0

## branch_data
F_BUS | T_BUS | BR_R | BR_X | BR_B | RATE_A | RATE_B | RATE_C | TAP | SHIFT | BR_STATUS | ANGMIN | ANGMAX | P_in | Q_in | P_out | Q_out
1 | 2 | 0.08471 | 0.032581 | 8.5487e-11 | 0 | 0 | 0 | 0 | 0 | 1 | -90 | 90 | 0.062543 | 0.01568 | -0.062539 | -0.015678
1 | 3 | 2.3615 | 0.90826 | 2.3831e-09 | 0 | 0 | 0 | 0 | 0 | 1 | -90 | 90 | -0.08536 | -0.021398 | 0.085548 | 0.02147
2 | 4 | 2.0116 | 0.77369 | 2.0301e-09 | 0 | 0 | 0 | 0 | 0 | 1 | -90 | 90 | 0.039502 | 0.0099047 | -0.039468 | -0.0098917
3 | 5 | 6.4949 | 2.4981 | 6.5545e-09 | 0 | 0 | 0 | 0 | 0 | 1 | -90 | 90 | -0.085548 | -0.02147 | 0.086066 | 0.021669
5 | 7 | 3.0996 | 1.1921 | 3.128e-09 | 0 | 0 | 0 | 0 | 0 | 1 | -90 | 90 | -0.086066 | -0.021669 | 0.086314 | 0.021764
7 | 8 | 1.4342 | 0.55163 | 2.8948e-09 | 0 | 0 | 0 | 0 | 0 | 1 | -90 | 90 | -0.1585 | -0.039854 | 0.15888 | 0.040002
8 | 9 | 0.42842 | 0.16478 | 8.6471e-10 | 0 | 0 | 0 | 0 | 0 | 1 | -90 | 90 | -0.16089 | -0.040506 | 0.16101 | 0.040552