## bus_data
BUS_I | BUS_TYPE | Pd | Qd | Gs | Bs | area | Vm | Va | baseKV | zone | Vmax | Vmin
1 | 1 | 0.026265 | 0.0065827 | 0 | 0 | 1 | 0.97833 | -0.15197 | 0.4 | 1 | 1.1 | 0.9
2 | 1 | 0.018538 | 0.004646 | 0 | 0 | 1 | 0.97729 | -0.15943 | 0.4 | 1 | 1.1 | 0.9
8 | 1 | 0 | 0 | 0 | 0 | 1 | 0.98225 | -0.12412 | 0.4 | 1 | 1.1 | 0.9
4 | 1 | 0.0019211 | 0.00048148 | 0 | 0 | 1 | 0.97652 | -0.16492 | 0.4 | 1 | 1.1 | 0.9
6 | 1 | 0.0045837 | 0.0011488 | 0 | 0 | 1 | 0.98313 | -0.1179 | 0.4 | 1 | 1.1 | 0.9
27 | 1 | 0.0066548 | 0.0016678 | 0 | 0 | 1 | 0.97477 | -0.17749 | 0.4 | 1 | 1.1 | 0.9
25 | 1 | 0.0015803 | 0.00039605 | 0 | 0 | 1 | 0.97423 | -0.18137 | 0.4 | 1 | 1.1 | 0.9
5 | 1 | 0.0044895 | 0.0011252 | 0 | 0 | 1 | 0.98377 | -0.11338 | 0.4 | 1 | 1.1 | 0.9
7 | 1 | 0 | 0 | 0 | 0 | 1 | 0.98525 | -0.10293 | 0.4 | 1 | 1.1 | 0.9
9 | 1 | 0.0028076 | 0.00070365 | 0 | 0 | 1 | 0.98685 | -0.0916 | 0.4 | 1 | 1.1 | 0.9
31 | 1 | 0.0052643 | 0.0013194 | 0 | 0 | 1 | 0.98475 | -0.10646 | 0.4 | 1 | 1.1 | 0.9
10 | 1 | 0.018592 | 0.0046597 | 0 | 0 | 1 | 0.98865 | -0.079019 | 0.4 | 1 | 1.1 | 0.9
11 | 1 | 0.011399 | 0.0028569 | 0 | 0 | 1 | 0.98878 | -0.078059 | 0.4 | 1 | 1.1 | 0.9
12 | 1 | 0.013296 | 0.0033323 | 0 | 0 | 1 | 0.98982 | -0.070776 | 0.4 | 1 | 1.1 | 0.9
21 | 1 | 0.0013609 | 0.00034107 | 0 | 0 | 1 | 0.99212 | -0.054709 | 0.4 | 1 | 1.1 | 0.9
20 | 1 | 0 | 0 | 0 | 0 | 1 | 0.99254 | -0.051744 | 0.4 | 1 | 1.1 | 0.9
13 | 1 | 0.0073955 | 0.0018535 | 0 | 0 | 1 | 0.99668 | -0.023189 | 0.4 | 1 | 1.1 | 0.9
14 | 1 | 0.011164 | 0.002798 | 0 | 0 | 1 | 0.99884 | -0.0081261 | 0.4 | 1 | 1.1 | 0.9
15 | 1 | 0.0049996 | 0.001253 | 0 | 0 | 1 | 0.99475 | -0.036752 | 0.4 | 1 | 1.1 | 0.9
16 | 3 | 0.0043563 | 0.0010918 | 0 | 0 | 1 | 1 | 0 | 0.4 | 1 | 1.1 | 0.9
17 | 1 | 0.0063924 | 0.0016021 | 0 | 0 | 1 | 0.99464 | -0.037523 | 0.4 | 1 | 1.1 | 0.9
18 | 1 | 0.0072984 | 0.0018292 | 0 | 0 | 1 | 0.99624 | -0.026009 | 0.4 | 1 | 1.1 | 0.9
36 | 1 | 0 | 0 | 0 | 0 | 1 | 0.99433 | -0.039703 | 0.4 | 1 | 1.1 | 0.9
19 | 1 | 0.0019445 | 0.00048734 | 0 | 0 | 1 | 0.99568 | -0.029912 | 0.4 | 1 | 1.1 | 0.9
37 | 1 | 0.0041735 | 0.001046 | 0 | 0 | 1 | 0.9939 | -0.042763 | 0.4 | 1 | 1.1 | 0.9
38 | 1 | 0.0051551 | 0.001292 | 0 | 0 | 1 | 0.9938 | -0.04341 | 0.4 | 1 | 1.1 | 0.9
22 | 1 | 0.0041332 | 0.0010359 | 0 | 0 | 1 | 0.99174 | -0.057387 | 0.4 | 1 | 1.1 | 0.9
34 | 1 | 0.0028393 | 0.0007116 | 0 | 0 | 1 | 0.99086 | -0.063637 | 0.4 | 1 | 1.1 | 0.9
35 | 1 | 0.0072906 | 0.0018272 | 0 | 0 | 1 | 0.99 | -0.069664 | 0.4 | 1 | 1.1 | 0.9
23 | 1 | 0.0029358 | 0.00073579 | 0 | 0 | 1 | 0.97416 | -0.18187 | 0.4 | 1 | 1.1 | 0.9
24 | 1 | 0.0015776 | 0.00039539 | 0 | 0 | 1 | 0.9738 | -0.18442 | 0.4 | 1 | 1.1 | 0.9
26 | 1 | 0.0046754 | 0.0011718 | 0 | 0 | 1 | 0.97369 | -0.18524 | 0.4 | 1 | 1.1 | 0.9
29 | 1 | 0.001541 | 0.00038622 | 0 | 0 | 1 | 0.97351 | -0.1865 | 0.4 | 1 | 1.1 | 0.9
28 | 1 | 0.0024755 | 0.00062041 | 0 | 0 | 1 | 0.97324 | -0.1885 | 0.4 | 1 | 1.1 | 0.9
30 | 1 | 0.0059412 | 0.001489 | 0 | 0 | 1 | 0.973 | -0.19023 | 0.4 | 1 | 1.1 | 0.9
47 | 1 | 0.0040162 | 0.0010066 | 0 | 0 | 1 | 0.98957 | -0.072714 | 0.4 | 1 | 1.1 | 0.9
48 | 1 | 0.0059985 | 0.0015034 | 0 | 0 | 1 | 0.98955 | -0.072828 | 0.4 | 1 | 1.1 | 0.9
42 | 1 | 0.0041224 | 0.0010332 | 0 | 0 | 1 | 0.99387 | -0.042914 | 0.4 | 1 | 1.1 | 0.9
49 | 1 | 0.0057111 | 0.0014313 | 0 | 0 | 1 | 0.99317 | -0.04784 | 0.4 | 1 | 1.1 | 0.9
46 | 1 | 0 | 0 | 0 | 0 | 1 | 0.99279 | -0.05055 | 0.4 | 1 | 1.1 | 0.9
39 | 1 | 0.0014613 | 0.00036624 | 0 | 0 | 1 | 0.99269 | -0.051272 | 0.4 | 1 | 1.1 | 0.9
40 | 1 | 0 | 0 | 0 | 0 | 1 | 0.99271 | -0.051131 | 0.4 | 1 | 1.1 | 0.9
41 | 1 | 0.00093563 | 0.00023449 | 0 | 0 | 1 | 0.99278 | -0.05063 | 0.4 | 1 | 1.1 | 0.9
44 | 1 | 0.0057267 | 0.0014352 | 0 | 0 | 1 | 0.99237 | -0.053541 | 0.4 | 1 | 1.1 | 0.9
43 | 1 | 0.0023988 | 0.0006012 | 0 | 0 | 1 | 0.99218 | -0.054884 | 0.4 | 1 | 1.1 | 0.9
45 | 1 | 0.0039858 | 0.00099892 | 0 | 0 | 1 | 0.99213 | -0.055206 | 0.4 | 1 | 1.1 | 0.9

## generator_data
GEN_BUS | PG | QG | QMAX | QMIN | VG | MBASE | GEN_STATUS | PMAX | PMIN
16 | 0.24047 | 0.060665 | 10 | -10 | 1 | 100 | 1 | 10 | 0

## branch_data
F_BUS | T_BUS | BR_R | BR_X | BR_B | RATE_A | RATE_B | RATE_C | TAP | SHIFT | BR_STATUS | ANGMIN | ANGMAX | P_in | Q_in | P_out | Q_out
1 | 2 | 1.9417 | 0.74679 | 1.9595e-09 | 0 | 0 | 0 | 0 | 0 | 1 | -90 | 90 | 0.047985 | 0.012044 | -0.047935 | -0.012025
1 | 8 | 4.7044 | 1.8094 | 9.4951e-09 | 0 | 0 | 0 | 0 | 0 | 1 | -90 | 90 | -0.07425 | -0.018626 | 0.074538 | 0.018736
2 | 4 | 2.3275 | 0.89518 | 2.3488e-09 | 0 | 0 | 0 | 0 | 0 | 1 | -90 | 90 | 0.029398 | 0.0073786 | -0.029375 | -0.0073703
8 | 6 | 1.0543 | 0.4055 | 2.128e-09 | 0 | 0 | 0 | 0 | 0 | 1 | -90 | 90 | -0.074538 | -0.018736 | 0.074603 | 0.018761
4 | 27 | 5.6879 | 2.1876 | 5.7401e-09 | 0 | 0 | 0 | 0 | 0 | 1 | -90 | 90 | 0.027454 | 0.0068888 | -0.027407 | -0.006871
6 | 5 | 0.72421 | 0.27854 | 1.4617e-09 | 0 | 0 | 0 | 0 | 0 | 1 | -90 | 90 | -0.079186 | -0.019909 | 0.079236 | 0.019928
27 | 25 | 2.3139 | 0.88997 | 2.3352e-09 | 0 | 0 | 0 | 0 | 0 | 1 | -90 | 90 | 0.020752 | 0.0052031 | -0.020741 | -0.0051991
25 | 23 | 0.3263 | 0.1255 | 3.2929e-10 | 0 | 0 | 0 | 0 | 0 | 1 | -90 | 90 | 0.019161 | 0.004803 | -0.019159 | -0.0048025
5 | 7 | 1.586 | 0.61 | 3.2011e-09 | 0 | 0 | 0 | 0 | 0 | 1 | -90 | 90 | -0.083726 | -0.021054 | 0.083848 | 0.0211
7 | 9 | 1.6212 | 0.62353 | 3.2721e-09 | 0 | 0 | 0 | 0 | 0 | 1 | -90 | 90 | -0.089115 | -0.02242 | 0.089256 | 0.022474
7 | 31 | 8.4699 | 3.2576 | 8.5476e-09 | 0 | 0 | 0 | 0 | 0 | 1 | -90 | 90 | 0.0052669 | 0.0013195 | -0.0052643 | -0.0013194
9 | 10 | 1.7514 | 0.67361 | 3.5349e-09 | 0 | 0 | 0 | 0 | 0 | 1 | -90 | 90 | -0.092063 | -0.023177 | 0.092225 | 0.023239
10 | 11 | 0.11119 | 0.042766 | 2.2442e-10 | 0 | 0 | 0 | 0 | 0 | 1 | -90 | 90 | -0.11082 | -0.027899 | 0.11083 | 0.027905
11 | 12 | 0.76556 | 0.29445 | 1.5452e-09 | 0 | 0 | 0 | 0 | 0 | 1 | -90 | 90 | -0.12223 | -0.030762 | 0.12236 | 0.030809
12 | 21 | 1.5271 | 0.58737 | 3.0823e-09 | 0 | 0 | 0 | 0 | 0 | 1 | -90 | 90 | -0.13565 | -0.034142 | 0.13596 | 0.034259
21 | 20 | 0.27977 | 0.1076 | 5.6467e-10 | 0 | 0 | 0 | 0 | 0 | 1 | -90 | 90 | -0.13732 | -0.0346 | 0.13738 | 0.034621
20 | 22 | 2.9792 | 1.1458 | 3.0065e-09 | 0 | 0 | 0 | 0 | 0 | 1 | -90 | 90 | 0.024333 | 0.0061044 | -0.024314 | -0.0060973
20 | 19 | 1.7539 | 0.67457 | 3.5399e-09 | 0 | 0 | 0 | 0 | 0 | 1 | -90 | 90 | -0.16171 | -0.040726 | 0.1622 | 0.040916
13 | 14 | 3.7218 | 1.4314 | 3.7559e-09 | 0 | 0 | 0 | 0 | 0 | 1 | -90 | 90 | -0.052598 | -0.013198 | 0.052708 | 0.01324
13 | 15 | 3.8852 | 1.4943 | 3.9209e-09 | 0 | 0 | 0 | 0 | 0 | 1 | -90 | 90 | 0.045203 | 0.011345 | -0.045118 | -0.011312
14 | 16 | 1.6611 | 0.63888 | 1.6763e-09 | 0 | 0 | 0 | 0 | 0 | 1 | -90 | 90 | -0.063872 | -0.016038 | 0.063945 | 0.016066
15 | 17 | 0.24778 | 0.095301 | 2.5006e-10 | 0 | 0 | 0 | 0 | 0 | 1 | -90 | 90 | 0.040118 | 0.010059 | -0.040114 | -0.010058
16 | 18 | 1.9914 | 0.76593 | 4.0194e-09 | 0 | 0 | 0 | 0 | 0 | 1 | -90 | 90 | 0.17216 | 0.043508 | -0.17154 | -0.043267
17 | 36 | 0.83377 | 0.32068 | 8.4142e-10 | 0 | 0 | 0 | 0 | 0 | 1 | -90 | 90 | 0.033721 | 0.0084557 | -0.033711 | -0.0084518
18 | 19 | 0.31101 | 0.11962 | 6.2774e-10 | 0 | 0 | 0 | 0 | 0 | 1 | -90 | 90 | 0.16424 | 0.041438 | -0.16415 | -0.041403
36 | 37 | 4.7466 | 1.8256 | 4.7901e-09 | 0 | 0 | 0 | 0 | 0 | 1 | -90 | 90 | 0.0082995 | 0.00208 | -0.008296 | -0.0020791
36 | 38 | 1.8795 | 0.72287 | 1.8967e-09 | 0 | 0 | 0 | 0 | 0 | 1 | -90 | 90 | 0.025412 | 0.0063718 | -0.025399 | -0.006367
37 | 42 | 0.47305 | 0.18194 | 4.7739e-10 | 0 | 0 | 0 | 0 | 0 | 1 | -90 | 90 | 0.0041225 | 0.0010332 | -0.0041224 | -0.0010332
38 | 49 | 2.8151 | 1.0827 | 2.841e-09 | 0 | 0 | 0 | 0 | 0 | 1 | -90 | 90 | 0.020244 | 0.005075 | -0.020231 | -0.0050705
22 | 34 | 3.9695 | 1.5267 | 4.006e-09 | 0 | 0 | 0 | 0 | 0 | 1 | -90 | 90 | 0.020181 | 0.0050615 | -0.020163 | -0.0050551
34 | 35 | 4.4486 | 1.711 | 4.4894e-09 | 0 | 0 | 0 | 0 | 0 | 1 | -90 | 90 | 0.017324 | 0.0043435 | -0.01731 | -0.0043384
35 | 47 | 3.886 | 1.4946 | 3.9216e-09 | 0 | 0 | 0 | 0 | 0 | 1 | -90 | 90 | 0.010019 | 0.0025112 | -0.010015 | -0.00251
23 | 24 | 1.9388 | 0.74568 | 1.9565e-09 | 0 | 0 | 0 | 0 | 0 | 1 | -90 | 90 | 0.016223 | 0.0040668 | -0.016218 | -0.0040647
24 | 26 | 0.69346 | 0.26672 | 6.9983e-10 | 0 | 0 | 0 | 0 | 0 | 1 | -90 | 90 | 0.01464 | 0.0036693 | -0.014638 | -0.0036688
26 | 29 | 1.5629 | 0.60111 | 1.5772e-09 | 0 | 0 | 0 | 0 | 0 | 1 | -90 | 90 | 0.009963 | 0.002497 | -0.0099613 | -0.0024965
29 | 28 | 2.93 | 1.1269 | 2.9569e-09 | 0 | 0 | 0 | 0 | 0 | 1 | -90 | 90 | 0.0084203 | 0.0021103 | -0.008418 | -0.0021096
28 | 30 | 3.5877 | 1.3799 | 3.6206e-09 | 0 | 0 | 0 | 0 | 0 | 1 | -90 | 90 | 0.0059425 | 0.0014892 | -0.0059411 | -0.001489
47 | 48 | 0.24279 | 0.09338 | 2.4502e-10 | 0 | 0 | 0 | 0 | 0 | 1 | -90 | 90 | 0.0059986 | 0.0015034 | -0.0059985 | -0.0015034
49 | 46 | 2.3969 | 0.9219 | 2.4189e-09 | 0 | 0 | 0 | 0 | 0 | 1 | -90 | 90 | 0.01452 | 0.0036392 | -0.014515 | -0.0036373
46 | 44 | 3.1684 | 1.2186 | 3.1974e-09 | 0 | 0 | 0 | 0 | 0 | 1 | -90 | 90 | 0.012118 | 0.0030371 | -0.012113 | -0.0030355
46 | 41 | 0.42933 | 0.16513 | 4.3327e-10 | 0 | 0 | 0 | 0 | 0 | 1 | -90 | 90 | 0.0023971 | 0.00060019 | -0.0023971 | -0.00060022
39 | 40 | 1.2396 | 0.47676 | 1.2509e-09 | 0 | 0 | 0 | 0 | 0 | 1 | -90 | 90 | -0.0014613 | -0.00036624 | 0.0014613 | 0.00036613
40 | 41 | 4.3917 | 1.6891 | 4.432e-09 | 0 | 0 | 0 | 0 | 0 | 1 | -90 | 90 | -0.0014613 | -0.00036613 | 0.0014614 | 0.00036573
44 | 43 | 2.696 | 1.0369 | 2.7208e-09 | 0 | 0 | 0 | 0 | 0 | 1 | -90 | 90 | 0.0063859 | 0.0016003 | -0.0063847 | -0.0016001
43 | 45 | 1.0365 | 0.39867 | 1.046e-09 | 0 | 0 | 0 | 0 | 0 | 1 | -90 | 90 | 0.0039859 | 0.00099889 | -0.0039857 | -0.00099892