## bus_data
BUS_I | BUS_TYPE | Pd | Qd | Gs | Bs | area | Vm | Va | baseKV | zone | Vmax | Vmin
1 | 3 | 0.00407 | 0.00102 | 0 | 0 | 1 | 1 | 0 | 0.4 | 1 | 1.1 | 0.9
2 | 1 | 0.013998 | 0.0035082 | 0 | 0 | 1 | 0.99582 | -0.029124 | 0.4 | 1 | 1.1 | 0.9
3 | 1 | 0.01125 | 0.0028194 | 0 | 0 | 1 | 0.99888 | -0.0078194 | 0.4 | 1 | 1.1 | 0.9
4 | 1 | 0.010515 | 0.0026352 | 0 | 0 | 1 | 0.9955 | -0.031386 | 0.4 | 1 | 1.1 | 0.9
5 | 1 | 0 | 0 | 0 | 0 | 1 | 0.99687 | -0.021848 | 0.4 | 1 | 1.1 | 0.9
6 | 1 | 0.0059522 | 0.0014918 | 0 | 0 | 1 | 0.98411 | -0.11159 | 0.4 | 1 | 1.1 | 0.9
7 | 1 | 0.011651 | 0.0029201 | 0 | 0 | 1 | 0.98417 | -0.11118 | 0.4 | 1 | 1.1 | 0.9
8 | 1 | 0.0023164 | 0.00058055 | 0 | 0 | 1 | 0.9953 | -0.032748 | 0.4 | 1 | 1.1 | 0.9
27 | 1 | 0.0077641 | 0.0019459 | 0 | 0 | 1 | 0.98591 | -0.09887 | 0.4 | 1 | 1.1 | 0.9
12 | 1 | 0 | 0 | 0 | 0 | 1 | 0.9953 | -0.032813 | 0.4 | 1 | 1.1 | 0.9
10 | 1 | 0.013321 | 0.0033385 | 0 | 0 | 1 | 0.99671 | -0.022954 | 0.4 | 1 | 1.1 | 0.9
9 | 1 | 0.0069599 | 0.0017443 | 0 | 0 | 1 | 0.99508 | -0.034314 | 0.4 | 1 | 1.1 | 0.9
18 | 1 | 0.027369 | 0.0068594 | 0 | 0 | 1 | 0.99269 | -0.051203 | 0.4 | 1 | 1.1 | 0.9
22 | 1 | 0.0077613 | 0.0019452 | 0 | 0 | 1 | 0.98892 | -0.077575 | 0.4 | 1 | 1.1 | 0.9
26 | 1 | 0.0021883 | 0.00054843 | 0 | 0 | 1 | 0.99446 | -0.038664 | 0.4 | 1 | 1.1 | 0.9
25 | 1 | 0.0014605 | 0.00036604 | 0 | 0 | 1 | 0.99413 | -0.040919 | 0.4 | 1 | 1.1 | 0.9
16 | 1 | 0.0050216 | 0.0012585 | 0 | 0 | 1 | 0.99263 | -0.05157 | 0.4 | 1 | 1.1 | 0.9
13 | 1 | 0.0075747 | 0.0018984 | 0 | 0 | 1 | 0.99146 | -0.059872 | 0.4 | 1 | 1.1 | 0.9
14 | 1 | 0.017964 | 0.0045021 | 0 | 0 | 1 | 0.99172 | -0.058006 | 0.4 | 1 | 1.1 | 0.9
15 | 1 | 0.0020343 | 0.00050983 | 0 | 0 | 1 | 0.99107 | -0.062618 | 0.4 | 1 | 1.1 | 0.9
17 | 1 | 0.0020833 | 0.00052211 | 0 | 0 | 1 | 0.99098 | -0.063251 | 0.4 | 1 | 1.1 | 0.9
19 | 1 | 0.0088443 | 0.0022166 | 0 | 0 | 1 | 0.99085 | -0.064136 | 0.4 | 1 | 1.1 | 0.9
20 | 1 | 0.0025494 | 0.00063894 | 0 | 0 | 1 | 0.99082 | -0.064344 | 0.4 | 1 | 1.1 | 0.9
23 | 1 | 0 | 0 | 0 | 0 | 1 | 0.99126 | -0.06108 | 0.4 | 1 | 1.1 | 0.9
24 | 1 | 0.0015243 | 0.00038202 | 0 | 0 | 1 | 0.99367 | -0.044159 | 0.4 | 1 | 1.1 | 0.9

## generator_data
GEN_BUS | PG | QG | QMAX | QMIN | VG | MBASE | GEN_STATUS | PMAX | PMIN
1 | 0.17545 | 0.044137 | 10 | -10 | 1 | 100 | 1 | 10 | 0

## branch_data
F_BUS | T_BUS | BR_R | BR_X | BR_B | RATE_A | RATE_B | RATE_C | TAP | SHIFT | BR_STATUS | ANGMIN | ANGMAX | P_in | Q_in | P_out | Q_out
1 | 2 | 5.2381 | 2.0147 | 5.2862e-09 | 0 | 0 | 0 | 0 | 0 | 1 | -90 | 90 | 0.072734 | 0.018311 | -0.07244 | -0.018198
1 | 3 | 1.0379 | 0.39919 | 1.0474e-09 | 0 | 0 | 0 | 0 | 0 | 1 | -90 | 90 | 0.098644 | 0.024806 | -0.098537 | -0.024764
2 | 4 | 0.50239 | 0.19323 | 5.07e-10 | 0 | 0 | 0 | 0 | 0 | 1 | -90 | 90 | 0.058442 | 0.01469 | -0.058423 | -0.014683
3 | 5 | 2.0969 | 0.8065 | 2.1161e-09 | 0 | 0 | 0 | 0 | 0 | 1 | -90 | 90 | 0.087287 | 0.021945 | -0.087117 | -0.02188
4 | 8 | 0.36945 | 0.1421 | 3.7284e-10 | 0 | 0 | 0 | 0 | 0 | 1 | -90 | 90 | 0.047909 | 0.012048 | -0.047899 | -0.012044
5 | 12 | 1.9293 | 0.74205 | 1.947e-09 | 0 | 0 | 0 | 0 | 0 | 1 | -90 | 90 | 0.073794 | 0.018541 | -0.073682 | -0.018498
5 | 10 | 1.0746 | 0.41333 | 1.0845e-09 | 0 | 0 | 0 | 0 | 0 | 1 | -90 | 90 | 0.013323 | 0.0033392 | -0.013321 | -0.0033385
6 | 7 | 0.87473 | 0.33644 | 8.8276e-10 | 0 | 0 | 0 | 0 | 0 | 1 | -90 | 90 | -0.0059522 | -0.0014918 | 0.0059526 | 0.0014918
7 | 27 | 8.8378 | 3.3992 | 8.9189e-09 | 0 | 0 | 0 | 0 | 0 | 1 | -90 | 90 | -0.017604 | -0.004412 | 0.017634 | 0.0044226
8 | 9 | 0.44609 | 0.17157 | 4.5018e-10 | 0 | 0 | 0 | 0 | 0 | 1 | -90 | 90 | 0.045583 | 0.011464 | -0.045573 | -0.01146
27 | 22 | 10.6564 | 4.0986 | 1.0754e-08 | 0 | 0 | 0 | 0 | 0 | 1 | -90 | 90 | -0.025398 | -0.0063685 | 0.025473 | 0.0063964
12 | 18 | 3.2223 | 1.2393 | 3.2519e-09 | 0 | 0 | 0 | 0 | 0 | 1 | -90 | 90 | 0.073682 | 0.018498 | -0.073494 | -0.018426
9 | 26 | 1.4628 | 0.5626 | 1.4762e-09 | 0 | 0 | 0 | 0 | 0 | 1 | -90 | 90 | 0.038613 | 0.0097155 | -0.03859 | -0.0097066
18 | 16 | 0.10233 | 0.03936 | 1.0327e-10 | 0 | 0 | 0 | 0 | 0 | 1 | -90 | 90 | 0.046125 | 0.011566 | -0.046122 | -0.011565
22 | 23 | 6.3542 | 2.4439 | 6.4125e-09 | 0 | 0 | 0 | 0 | 0 | 1 | -90 | 90 | -0.033235 | -0.0083415 | 0.033311 | 0.0083703
26 | 25 | 0.80354 | 0.30905 | 8.1092e-10 | 0 | 0 | 0 | 0 | 0 | 1 | -90 | 90 | 0.036402 | 0.0091582 | -0.03639 | -0.0091538
25 | 24 | 1.2022 | 0.46238 | 1.2132e-09 | 0 | 0 | 0 | 0 | 0 | 1 | -90 | 90 | 0.03493 | 0.0087878 | -0.034914 | -0.0087818
16 | 14 | 2.0101 | 0.77311 | 2.0285e-09 | 0 | 0 | 0 | 0 | 0 | 1 | -90 | 90 | 0.041101 | 0.010307 | -0.041064 | -0.010293
13 | 14 | 1.0353 | 0.39821 | 1.0448e-09 | 0 | 0 | 0 | 0 | 0 | 1 | -90 | 90 | -0.023095 | -0.0057887 | 0.0231 | 0.0057909
13 | 15 | 2.2653 | 0.87125 | 2.286e-09 | 0 | 0 | 0 | 0 | 0 | 1 | -90 | 90 | 0.01552 | 0.0038903 | -0.015514 | -0.0038882
15 | 17 | 0.60096 | 0.23114 | 6.0648e-10 | 0 | 0 | 0 | 0 | 0 | 1 | -90 | 90 | 0.01348 | 0.0033784 | -0.013478 | -0.003378
17 | 19 | 0.99306 | 0.38194 | 1.0022e-09 | 0 | 0 | 0 | 0 | 0 | 1 | -90 | 90 | 0.011395 | 0.0028559 | -0.011394 | -0.0028555
19 | 20 | 1.0419 | 0.40074 | 1.0515e-09 | 0 | 0 | 0 | 0 | 0 | 1 | -90 | 90 | 0.0025495 | 0.00063887 | -0.0025494 | -0.00063894
23 | 24 | 6.5485 | 2.5187 | 6.6086e-09 | 0 | 0 | 0 | 0 | 0 | 1 | -90 | 90 | -0.033311 | -0.0083702 | 0.03339 | 0.0083998