## bus_data
BUS_I | BUS_TYPE | Pd | Qd | Gs | Bs | area | Vm | Va | baseKV | zone | Vmax | Vmin
1 | 1 | 0.0026044 | 0.00065273 | 0 | 0 | 1 | 0.99153 | -0.059373 | 0.4 | 1 | 1.1 | 0.9
2 | 1 | 0.0080947 | 0.0020287 | 0 | 0 | 1 | 0.99124 | -0.061405 | 0.4 | 1 | 1.1 | 0.9
3 | 1 | 0 | 0 | 0 | 0 | 1 | 0.99197 | -0.056263 | 0.4 | 1 | 1.1 | 0.9
4 | 1 | 0.013883 | 0.0034794 | 0 | 0 | 1 | 0.99112 | -0.062284 | 0.4 | 1 | 1.1 | 0.9
5 | 1 | 0.013095 | 0.0032819 | 0 | 0 | 1 | 0.99251 | -0.052458 | 0.4 | 1 | 1.1 | 0.9
7 | 1 | 0 | 0 | 0 | 0 | 1 | 0.99348 | -0.045667 | 0.4 | 1 | 1.1 | 0.9
8 | 1 | 0.012702 | 0.0031834 | 0 | 0 | 1 | 0.9954 | -0.032128 | 0.4 | 1 | 1.1 | 0.9
9 | 1 | 0 | 0 | 0 | 0 | 1 | 0.99636 | -0.02543 | 0.4 | 1 | 1.1 | 0.9
12 | 1 | 0.023187 | 0.0058111 | 0 | 0 | 1 | 0.99717 | -0.019771 | 0.4 | 1 | 1.1 | 0.9
10 | 1 | 0 | 0 | 0 | 0 | 1 | 0.99611 | -0.027164 | 0.4 | 1 | 1.1 | 0.9
20 | 3 | 0.061098 | 0.015313 | 0 | 0 | 1 | 1 | 0 | 0.4 | 1 | 1.1 | 0.9
17 | 1 | 0.043511 | 0.010905 | 0 | 0 | 1 | 0.99473 | -0.036872 | 0.4 | 1 | 1.1 | 0.9
11 | 1 | 0 | 0 | 0 | 0 | 1 | 0.99369 | -0.044235 | 0.4 | 1 | 1.1 | 0.9
21 | 1 | 0 | 0 | 0 | 0 | 1 | 0.99365 | -0.04448 | 0.4 | 1 | 1.1 | 0.9
19 | 1 | 0.0011557 | 0.00028964 | 0 | 0 | 1 | 0.99374 | -0.043885 | 0.4 | 1 | 1.1 | 0.9
13 | 1 | 0.0025291 | 0.00063385 | 0 | 0 | 1 | 0.99835 | -0.011479 | 0.4 | 1 | 1.1 | 0.9
15 | 1 | 0.039024 | 0.0097804 | 0 | 0 | 1 | 0.99395 | -0.042355 | 0.4 | 1 | 1.1 | 0.9
22 | 1 | 0.00072266 | 0.00018112 | 0 | 0 | 1 | 0.99364 | -0.044584 | 0.4 | 1 | 1.1 | 0.9
18 | 1 | 0.0020795 | 0.00052117 | 0 | 0 | 1 | 0.99374 | -0.043856 | 0.4 | 1 | 1.1 | 0.9
16 | 1 | 0.0011041 | 0.00027672 | 0 | 0 | 1 | 0.99376 | -0.043739 | 0.4 | 1 | 1.1 | 0.9

## generator_data
GEN_BUS | PG | QG | QMAX | QMIN | VG | MBASE | GEN_STATUS | PMAX | PMIN
20 | 0.22571 | 0.056686 | 10 | -10 | 1 | 100 | 1 | 10 | 0

## branch_data
F_BUS | T_BUS | BR_R | BR_X | BR_B | RATE_A | RATE_B | RATE_C | TAP | SHIFT | BR_STATUS | ANGMIN | ANGMAX | P_in | Q_in | P_out | Q_out
1 | 2 | 1.1832 | 0.45507 | 1.1941e-09 | 0 | 0 | 0 | 0 | 0 | 1 | -90 | 90 | 0.021985 | 0.0055109 | -0.021979 | -0.0055087
1 | 3 | 1.6212 | 0.62354 | 1.6361e-09 | 0 | 0 | 0 | 0 | 0 | 1 | -90 | 90 | -0.02459 | -0.0061637 | 0.024601 | 0.0061676
2 | 4 | 0.81052 | 0.31174 | 8.1795e-10 | 0 | 0 | 0 | 0 | 0 | 1 | -90 | 90 | 0.013885 | 0.00348 | -0.013883 | -0.0034794
3 | 5 | 1.9844 | 0.76323 | 2.0026e-09 | 0 | 0 | 0 | 0 | 0 | 1 | -90 | 90 | -0.024601 | -0.0061676 | 0.024613 | 0.0061724
5 | 7 | 2.3149 | 0.89036 | 2.3362e-09 | 0 | 0 | 0 | 0 | 0 | 1 | -90 | 90 | -0.037709 | -0.0094543 | 0.037744 | 0.0094677
7 | 8 | 4.6278 | 1.7799 | 4.6702e-09 | 0 | 0 | 0 | 0 | 0 | 1 | -90 | 90 | -0.037744 | -0.0094677 | 0.037815 | 0.0094946
8 | 9 | 1.717 | 0.6604 | 1.7328e-09 | 0 | 0 | 0 | 0 | 0 | 1 | -90 | 90 | -0.050517 | -0.012678 | 0.050564 | 0.012696
9 | 12 | 1.4535 | 0.55903 | 1.4668e-09 | 0 | 0 | 0 | 0 | 0 | 1 | -90 | 90 | -0.050564 | -0.012696 | 0.050604 | 0.012711
12 | 13 | 1.4613 | 0.56206 | 1.4748e-09 | 0 | 0 | 0 | 0 | 0 | 1 | -90 | 90 | -0.07379 | -0.018522 | 0.073875 | 0.018555
10 | 20 | 4.0228 | 1.5472 | 4.0597e-09 | 0 | 0 | 0 | 0 | 0 | 1 | -90 | 90 | -0.08775 | -0.022011 | 0.088082 | 0.022138
10 | 17 | 1.4302 | 0.55007 | 1.4433e-09 | 0 | 0 | 0 | 0 | 0 | 1 | -90 | 90 | 0.08775 | 0.022011 | -0.087632 | -0.021965
20 | 13 | 1.9614 | 0.75438 | 1.9794e-09 | 0 | 0 | 0 | 0 | 0 | 1 | -90 | 90 | 0.076527 | 0.019235 | -0.076405 | -0.019189
17 | 15 | 1.6013 | 0.61587 | 1.6159e-09 | 0 | 0 | 0 | 0 | 0 | 1 | -90 | 90 | 0.044121 | 0.011061 | -0.044087 | -0.011048
11 | 21 | 4.3438 | 1.6707 | 4.3837e-09 | 0 | 0 | 0 | 0 | 0 | 1 | -90 | 90 | 0.00072269 | 0.00018051 | -0.00072267 | -0.00018093
11 | 19 | 6.1682 | 2.3724 | 6.2248e-09 | 0 | 0 | 0 | 0 | 0 | 1 | -90 | 90 | -0.00072269 | -0.00018051 | 0.00072273 | 0.00017991
21 | 22 | 1.8533 | 0.71282 | 1.8703e-09 | 0 | 0 | 0 | 0 | 0 | 1 | -90 | 90 | 0.00072267 | 0.00018093 | -0.00072266 | -0.00018112
19 | 18 | 0.19558 | 0.075225 | 1.9738e-10 | 0 | 0 | 0 | 0 | 0 | 1 | -90 | 90 | -0.0018784 | -0.00046955 | 0.0018784 | 0.00046953
15 | 16 | 3.5097 | 1.3499 | 3.5419e-09 | 0 | 0 | 0 | 0 | 0 | 1 | -90 | 90 | 0.005063 | 0.0012674 | -0.0050621 | -0.0012674
18 | 16 | 0.38111 | 0.14658 | 3.8461e-10 | 0 | 0 | 0 | 0 | 0 | 1 | -90 | 90 | -0.0039579 | -0.0009907 | 0.003958 | 0.00099069