## bus_data
BUS_I | BUS_TYPE | Pd | Qd | Gs | Bs | area | Vm | Va | baseKV | zone | Vmax | Vmin
1 | 1 | 0.0027907 | 0.00069941 | 0 | 0 | 1 | 0.99766 | -0.01637 | 0.4 | 1 | 1.1 | 0.9
2 | 1 | 0.0040563 | 0.0010166 | 0 | 0 | 1 | 0.99793 | -0.014463 | 0.4 | 1 | 1.1 | 0.9
3 | 1 | 0.022127 | 0.0055455 | 0 | 0 | 1 | 0.99724 | -0.019302 | 0.4 | 1 | 1.1 | 0.9
4 | 1 | 0.0098346 | 0.0024648 | 0 | 0 | 1 | 0.99824 | -0.012334 | 0.4 | 1 | 1.1 | 0.9
5 | 1 | 0.0021058 | 0.00052776 | 0 | 0 | 1 | 0.99724 | -0.019358 | 0.4 | 1 | 1.1 | 0.9
6 | 1 | 0.0076742 | 0.0019233 | 0 | 0 | 1 | 0.99865 | -0.0094216 | 0.4 | 1 | 1.1 | 0.9
12 | 1 | 0.0017566 | 0.00044024 | 0 | 0 | 1 | 0.99723 | -0.019372 | 0.4 | 1 | 1.1 | 0.9
7 | 1 | 0 | 0 | 0 | 0 | 1 | 0.99909 | -0.0063372 | 0.4 | 1 | 1.1 | 0.9
8 | 3 | 0.0056085 | 0.0014056 | 0 | 0 | 1 | 1 | 0 | 0.4 | 1 | 1.1 | 0.9
18 | 1 | 0 | 0 | 0 | 0 | 1 | 0.99904 | -0.0067273 | 0.4 | 1 | 1.1 | 0.9
11 | 1 | 0 | 0 | 0 | 0 | 1 | 0.99873 | -0.0088906 | 0.4 | 1 | 1.1 | 0.9
19 | 1 | 0.0025757 | 0.00064554 | 0 | 0 | 1 | 0.99801 | -0.013912 | 0.4 | 1 | 1.1 | 0.9
17 | 1 | 0.0050265 | 0.0012598 | 0 | 0 | 1 | 0.99897 | -0.0071974 | 0.4 | 1 | 1.1 | 0.9
16 | 1 | 0.0049637 | 0.001244 | 0 | 0 | 1 | 0.99867 | -0.0092823 | 0.4 | 1 | 1.1 | 0.9
20 | 1 | 0.01288 | 0.0032281 | 0 | 0 | 1 | 0.99765 | -0.016492 | 0.4 | 1 | 1.1 | 0.9
13 | 1 | 0.0051588 | 0.0012929 | 0 | 0 | 1 | 0.99836 | -0.011486 | 0.4 | 1 | 1.1 | 0.9
14 | 1 | 0.004498 | 0.0011273 | 0 | 0 | 1 | 0.99849 | -0.010592 | 0.4 | 1 | 1.1 | 0.9

## generator_data
GEN_BUS | PG | QG | QMAX | QMIN | VG | MBASE | GEN_STATUS | PMAX | PMIN
8 | 0.091228 | 0.022885 | 10 | -10 | 1 | 100 | 1 | 10 | 0

## branch_data
F_BUS | T_BUS | BR_R | BR_X | BR_B | RATE_A | RATE_B | RATE_C | TAP | SHIFT | BR_STATUS | ANGMIN | ANGMAX | P_in | Q_in | P_out | Q_out
1 | 2 | 0.85937 | 0.33053 | 8.6726e-10 | 0 | 0 | 0 | 0 | 0 | 1 | -90 | 90 | -0.02879 | -0.0072168 | 0.028798 | 0.0072196
1 | 3 | 1.4619 | 0.56226 | 1.4753e-09 | 0 | 0 | 0 | 0 | 0 | 1 | -90 | 90 | 0.026 | 0.0065174 | -0.025989 | -0.0065135
2 | 4 | 0.84153 | 0.32366 | 8.4925e-10 | 0 | 0 | 0 | 0 | 0 | 1 | -90 | 90 | -0.032854 | -0.0082362 | 0.032864 | 0.0082399
3 | 5 | 0.18569 | 0.071418 | 1.8739e-10 | 0 | 0 | 0 | 0 | 0 | 1 | -90 | 90 | 0.0038624 | 0.00096799 | -0.0038624 | -0.00096799
4 | 6 | 0.88607 | 0.3408 | 8.942e-10 | 0 | 0 | 0 | 0 | 0 | 1 | -90 | 90 | -0.042699 | -0.010705 | 0.042716 | 0.010711
5 | 12 | 0.10541 | 0.040544 | 1.0638e-10 | 0 | 0 | 0 | 0 | 0 | 1 | -90 | 90 | 0.0017566 | 0.00044024 | -0.0017566 | -0.00044024
6 | 7 | 0.79617 | 0.30622 | 8.0348e-10 | 0 | 0 | 0 | 0 | 0 | 1 | -90 | 90 | -0.05039 | -0.012635 | 0.050412 | 0.012643
7 | 8 | 1.638 | 0.62999 | 1.653e-09 | 0 | 0 | 0 | 0 | 0 | 1 | -90 | 90 | -0.050412 | -0.012643 | 0.050456 | 0.01266
8 | 18 | 2.493 | 0.95886 | 2.5159e-09 | 0 | 0 | 0 | 0 | 0 | 1 | -90 | 90 | 0.035164 | 0.0088193 | -0.035131 | -0.0088069
18 | 17 | 0.29824 | 0.11471 | 3.0097e-10 | 0 | 0 | 0 | 0 | 0 | 1 | -90 | 90 | 0.020503 | 0.0051404 | -0.020502 | -0.0051399
18 | 16 | 2.2704 | 0.87324 | 2.2913e-09 | 0 | 0 | 0 | 0 | 0 | 1 | -90 | 90 | 0.014628 | 0.0036665 | -0.014623 | -0.0036648
11 | 19 | 4.2173 | 1.622 | 4.256e-09 | 0 | 0 | 0 | 0 | 0 | 1 | -90 | 90 | 0.015472 | 0.0038789 | -0.015461 | -0.0038752
11 | 17 | 1.4231 | 0.54736 | 1.4362e-09 | 0 | 0 | 0 | 0 | 0 | 1 | -90 | 90 | -0.015472 | -0.0038789 | 0.015475 | 0.0038802
19 | 20 | 2.5976 | 0.99909 | 2.6215e-09 | 0 | 0 | 0 | 0 | 0 | 1 | -90 | 90 | 0.012885 | 0.0032296 | -0.01288 | -0.0032281
16 | 14 | 1.7612 | 0.6774 | 1.7774e-09 | 0 | 0 | 0 | 0 | 0 | 1 | -90 | 90 | 0.0096592 | 0.0024207 | -0.0096574 | -0.0024202
13 | 14 | 2.2503 | 0.8655 | 2.271e-09 | 0 | 0 | 0 | 0 | 0 | 1 | -90 | 90 | -0.0051588 | -0.0012929 | 0.0051595 | 0.0012929